## Мои данные
Приложение №1 к договору №12-2016/К/ЗЭК от "___" ___________ 2016 г.
«СОГЛАСОВАНО»: | [13 empty] | «УТВЕРЖДАЮ»:
|  | Смета на сумму: 1003028,54 руб. | [10 empty] | Смета на сумму: |  | 1003028,54 руб.
Генеральный директор ООО "БалтСтройСервис" | [12 empty] | Генеральный директор АО "Западная энергетическая компания"
|  |  | /С.В. Савицкий/ | [12 empty] | /Д.И. Мартынко/
|  | ____ ______________ 2016г. | [10 empty] | ____ ____________________ |  | 2016г.
ЛОКАЛЬНЫЙ СМЕТНЫЙ РАСЧЕТ
(локальная смета)
|  | на | Ремонт кабельной линии 10кВ от ТП-61/1 до РП-2 «Водоканал»
(наименование работ и затрат, наименование объекта)
|  | Сметная стоимость | 1003028,54 руб.
Составлен в базисных и текущих ценах по состоянию на 1кв.2016г.
№ пп | Обоснование | Наименование работ и затрат, единица измерения | Кол. | Стоимость единицы (в базисном уровне цен) |  |  | Общая стоимость (в базисном уровне цен) |  |  |  | Индекс | Общая стоимость (в текущем уровне цен) |  |  |  | Затраты труда рабочих, чел.-ч, не занятых обслуж.машин
обслуживающих машины
|  |  |  | Всего _______ осн.з/п | Эк.Маш ______ 3/п мех. | Мат-ы | Всего | Осн.з/п | Эк.Маш ______ 3/п мех. | Мат-ы |  | Всего | Осн.з/п | Эк.Маш ______ 3/п мех. | Мат-ы | на единицу | Всего
1 | 2 | 3 | 4 | 5 | 6 | 7 | 8 | 9 | 10 | 11 | 12 | 13 | 14 | 15 | 16 | 17 | 18
Раздел 1. Ремонтные работы
0.1 | ТЕРм08-02-148-05 | Кабель до 35 кВ в проложенных трубах, блоках и коробах, масса 1 м кабеля до 9 кг, 100 м кабеля _______________ НР:95% от ФОТ СП: 65% от ФОТ СМР: 35817,16 | 1 | 2478,93 _____ 375,73 | 2029,35 _____ 152,42 | 73.85 | 2478.93 | 375.73 | 2029,35 152,42 | 73.85 | ОЗП*16,9 ЭМ*7,22 ЗПМ*16,88 МАТ*7,3 | 21540.85 | 6349.84 | 14651,91 ______ 2572,85 | 539.1 | 36,8 ______ 11,29 | 36,8 ______ 11,29
0.5 | ТЕРм08-02-148-05 | Кабель до 35 кВ в проложенных трубах, блоках и коробах, масса 1 м кабеля до 9 кг, 100 м кабеля _______________ КОЭФ. К ПОЗИЦИИ: ОЗП=1,5; ТЗ=1,5 _______________ НР:95% от ФОТ СП: 65% от ФОТ СМР: 528863,35 | 12 | 2666,8 _____ 563,6 | 2029,35 _____ 152,42 | 73.85 | 32001.6 | 6763.2 | 24352,2 1829,04 | 886.2 | ОЗП*16,9 ЭМ*7,22 ЗПМ*16,88 МАТ*7,3 | 296589.24 | 114297.12 | 175822,92 ______ 30874,2 | 6469.2 | 55,2 ______ 11,29 | 662,4 ______ 135,48
0.2 | ТЕР01-02-057-02 | Разработка грунта вручную в траншеях глубиной до 2 м без креплений с откосами, группа грунтов 2, 100 м3 грунта _______________ НР:80% от ФОТ СП: 45% от ФОТ СМР: 969,73 | 0.02 | 1275,12 _____ 1275,12 |  |  | 25.5 | 25.5 |  |  | ОЗП*16,9 | 430.99 | 430.99 |  |  | 154 | 3.08
0.3 | ТЕР01-02-061-01 | Засыпка вручную траншей, пазух котлованов и ям, группа грунтов 1, 100 м3 грунта _______________ НР:80% от ФОТ СП: 45% от ФОТ СМР: 2678,71 | 0.1 | 704,46 _____ 704,46 |  |  | 70.45 | 70.45 |  |  | ОЗП*16,9 | 1190.54 | 1190.54 |  |  | 88.5 | 8.85
0.4 | ТЕРм08-02-175-02 | Муфта для кабеля напряжением 35 кВ соединительная и стопорная, 1 компл. (3 фазы) _______________ НР:95% от ФОТ СП: 65% от ФОТ СМР: 78773,4 | 3 | 1328,35 _____ 481,91 | 42,88 _____ 2,42 | 803.56 | 3985.05 | 1445.73 | 128,64 7,26 | 2410.68 | ОЗП*16,9 ЭМ*7,57 ЗПМ*16,86 МАТ*5,84 | 39485.01 | 24432.84 | 973,8 ______ 122,4 | 14078.37 | 47,2 ______ 0,16 | 141,6 ______ 0,48
Материал
1 | Цена оставщика | Соединитель болтовой 4 СБ-150/240, шт. _______________ НР:95% от ФОТ СП: 65% от ФОТ СМР: 1611,84 | 6 | 268.64 |  | 268.64 | [5 empty] | 1611.84 |  |  | 1611.84
2 | Цена оставщика | Трубка термоусаживаемая с клеем MWTM 180/60-1000/S, шт. _______________ НР:95% от ФОТ СП: 65% от ФОТ СМР: 29862 | 12 | 2488.5 |  | 2488.5 | [5 empty] | 29862 |  |  | 29862
3 | Цена оставщика | Изолента термоусаживаемая ТКТ 50 (20м), шт. _______________ НР:95% от ФОТ СП: 65% от ФОТ СМР: 5677,2 | 2 | 2838.6 |  | 2838.6 | [5 empty] | 5677.2 |  |  | 5677.2
4 | Цена оставщика | Труба гофрированная двухслойная гибкая, м _______________ НР:95% от ФОТ СП: 65% от ФОТ СМР: 60750 | 300 | 202.5 |  | 202.5 | [5 empty] | 60750 |  |  | 60750
5 | Цена оставщика | Труба нар. 250*6,2*6000, шт. _______________ НР:95% от ФОТ СП: 65% от ФОТ СМР: 16758,72 | 4 | 4189.68 |  | 4189.68 | [5 empty] | 16758.72 |  |  | 16758.72
6 | Цена оставщика | Лента сигнальная ЛСЭ300 "Осторожно кабель (h=300mm), рул. _______________ НР:95% от ФОТ СП: 65% от ФОТ СМР: 12349,08 | 9 | 1372.12 |  | 1372.12 | [5 empty] | 12349.08 |  |  | 12349.08
7 | Цена оставщика | Лента сигнальная ЛСЭ250 "Осторожно кабель, рул. _______________ НР:95% от ФОТ СП: 65% от ФОТ СМР: 4689,16 | 4 | 1172.29 |  | 1172.29 | [5 empty] | 4689.16 |  |  | 4689.16
8 | Цена оставщика | Изолента термоусаживаемая ТКТ50 (20м) с клеем, шт. _______________ НР:95% от ФОТ СП: 65% от ФОТ СМР: 16085,4 | 6 | 2680.9 |  | 2680.9 | [5 empty] | 16085.4 |  |  | 16085.4
9 | Цена оставщика | манжета рем. стекловолокон RFSM-95/30-1000/123, шт. _______________ НР:95% от ФОТ СП: 65% от ФОТ СМР: 33134,7 | 6 | 5522.45 |  | 5522.45 | [5 empty] | 33134.7 |  |  | 33134.7
10 | Цена оставщика | Лента бандажная, м. _______________ НР:95% от ФОТ СП: 65% от ФОТ СМР: 1848,75 | 25 | 73.95 |  | 73.95 | [5 empty] | 1848.75 |  |  | 1848.75
11 | Цена оставщика | Скрепа СОТ 36 для ленты бандажной, шт. _______________ НР:95% от ФОТ СП: 65% от ФОТ СМР: 850 | 40 | 21.25 |  | 21.25 | [5 empty] | 850 |  |  | 850
12 | Цена оставщика | Муфта CHMPSV (3 Pb) 3-1 24kV 95-240mm, компл. _______________ НР:95% от ФОТ СП: 65% от ФОТ СМР: 19305 | 1 | 19305 |  | 19305 | [5 empty] | 19305 |  |  | 19305
Итого по разделу 1 Ремонтные работы | [11 empty] | 850024.19 |  |  |  |  | 852,73 147,25
Итого прямые затраты по смете в текущих ценах | [11 empty] | 562158.48 | 146701.33 | 191448,63 33569,45 | 224008.52 |  | 852,73 147,25
Накладные расходы | [11 empty] | 171014.01
Сметная прибыль | [11 empty] | 116851.7
Итоги по смете:
Итого Строительные работы | [11 empty] | 3648.44 |  |  |  |  | 11.93
Итого Монтажные работы | [11 empty] | 846375.75 |  |  |  |  | 840,8 147,25
Итого | [11 empty] | 850024.19 |  |  |  |  | 852,73 147,25
В том числе:
Материалы | [11 empty] | 224008.52
Машины и механизмы | [11 empty] | 191448.63
ФОТ | [11 empty] | 180270.78
Накладные расходы | [11 empty] | 171014.01
Сметная прибыль | [11 empty] | 116851.7
НДС 18% | [11 empty] | 153004.35
ВСЕГО по смете | [11 empty] | 1003028.54 |  |  |  |  | 852,73 147,25
|  | Составил:____________________________ | [8 empty] | Проверил:____________________________
Note on H9: <Индекс/ЛН локальной сметы>
Note on D12: <Наименование локальной сметы>, <Наименование объекта>
Note on D15: <Основание>
Note on D16: <Итого по расчету> руб.
Note on A22: <Номер позиции по смете>
Note on B22: <Обоснование (код) позиции>
Note on C22: <Наименование (текстовая часть) расценки>, <Ед. измерения по расценке> <Формула расчета стоимости единицы> _______________ <Обоснование коэффициентов> _______________ НР:<Нормы НР 2001г. по позиции> *<К-ты к НР по позиции для БИМ>% от ФОТ СП: <Нормы СП 2001г. по позиции>*<К-ты к СП по позиции для БИМ>% от ФОТ СМР: <Итоговое значение по позиции для БИМ>
Note on D22: <Количество всего (физ. объем) по позиции>
Note on E22: <ПЗ по позиции на единицу в базисных ценах с учетом всех к-тов> _____ <ОЗП по позиции на единицу в базисных ценах с учетом всех к-тов>
Note on F22: <ЭММ по позиции на единицу в базисных ценах с учетом всех к-тов> _____ <ЗПМ по позиции на единицу в базисных ценах с учетом всех к-тов>
Note on G22: <МАТ по позиции на единицу в базисных ценах с учетом всех к-тов >
Note on H22: <ИТОГО ПЗ на физобъем по позиции в базисных ценах>
Note on I22: <ИТОГО ОЗП на физобъем по позиции в базисных ценах>
Note on J22: <ИТОГО ЭММ на физобъем по позиции в базисных ценах> <ИТОГО ЗПМ на физобъем по позиции в базисных ценах>
Note on K22: <ИТОГО МАТ на физобъем по позиции в базисных ценах>
Note on L22: ОЗП*<Индекс к позиции на ОЗП> ЭМ*<Индекс к позиции на ЭМ> ЗПМ*<Индекс к позиции на ЗПМ> МАТ*<Индекс к позиции на МАТ>
Note on M22: <Общая стоимость ПЗ по позиции для БИМ до начисления НР и СП >
Note on N22: <Общая стоимость ОЗП по позиции для БИМ до начисления НР и СП>
Note on O22: <Общая стоимость ЭММ по позиции для БИМ до начисления НР и СП> ______ <Общая стоимость ЗПМ по позиции для БИМ до начисления НР и СП>
Note on P22: <Общая стоимость МАТ по позиции для БИМ до начисления НР и СП>
Note on Q22: <ТЗ по позиции на единицу> ______ <ТЗМ по позиции на единицу>
Note on R22: <ТЗ по позиции всего> ______ <ТЗМ по позиции всего>
Note on A43: <Текстовая часть (итоги)>
Note on M43: <Прямые затраты (итоги)>
Note on N43: <З/п основных рабочих (итоги)>
Note on O43: <Эксплуатация машин (итоги)> <З/п машинистов (итоги)>
Note on P43: <Материалы (итоги)>
Note on R43: <Трудозатраты основных рабочих (итоги)> <Трудозатраты машинистов (итоги)>
Note on C60: ______________<Составил>
Note on L60: ______________<Проверил>