## заходы
«СОГЛАСОВАНО» |  |  |  | «УТВЕРЖДАЮ»
Смета на сумму: | 15 111 213,12 |  | руб. | Смета на сумму: | 15 111 213,12 | руб.
________________ /______________________ / |  |  |  | ________________ /______________________ /
«______»____________________ 20___г. |  |  |  | «______»____________________ 20___г.
Объект: |  | ПС Куликово
ЛОКАЛЬНАЯ СМЕТА
Строительство заходов 110 кВ
Сметная стоимость: | [6 empty] | 15 111.213 | тыс. руб.
монтажных работ: | [6 empty] | 7 578.134 | тыс. руб.
Hормативная трудоемкость: | [6 empty] | 2.936 | тыс.чел.ч
Сметная заработная плата: | [6 empty] | 561.136 | тыс. руб.
Составлена в базисных ценах на 01.01.2000 и текущих ценах на 09.2018 г. по НБ: "ТСНБ-2001 Калининградской области в редакции 2014 г. с изменениями 1".
№ поз. | Код норматива, | Объем | Базисная стоимость за единицу |  |  | Базисная стоимость всего |  |  | Индекс / Цена |  | Текущая стоимость всего
| Наименование, |  | Всего | Осн. З/п | Эксп. | Всего | Осн. З/п | Эксп. | Осн. З/п | Эксп. | Всего | Осн. З/п | Эксп.
| Единица измерения |  |  | Материал | В т.ч. з/п |  | Материал | В т.ч. з/п | Материал | В т.ч. з/п |  | Материал | В т.ч. з/п
1 | 2 | 3 | 4 | 5 | 6 | 7 | 8 | 9 | 10 | 11 | 12 | 13 | 14
ЗЕМЛЯНЫЕ РАБОТЫ
1. | ТЕР 01-01-031-01 | 0.108 | 1 069.45 |  | 1 069.45 | 115.50 |  | 115.50 | 1 | 1973-08-01 | 1008 |  | 1008
| Разработка грунта с перемещением до 10 м бульдозерами мощностью: 96 кВт (130 л.с.), группа грунтов 1, 1000 м3 грунта |  |  |  | 145.97 |  |  | 15.76 | 1 | 16.91 |  |  | 267
2. | ТЕР 01-01-031-09 | 0.108 | 899.31 |  | 899.31 | 97.13 |  | 97.13 | 1 | 1973-08-01 | 848 |  | 848
| При перемещении грунта на каждые последующие 10 м добавлять: к расценке 01-01-031-01, 1000 м3 грунта |  |  |  | 122.75 |  |  | 13.26 | 1 | 16.91 |  |  | 224
3. | Е01-02-056-09; | 0.075 | 4 796.71 | 4 796.71 |  | 359.75 | 359.75 |  | 17.58 | 1 | 6324 | 6324
| Разработка грунта вручную в траншеях шириной более 2 м и котлованах площадью сечения до 5 м2 с креплениями, глубина траншей и котлованов до 3 м, группа грунтов 3, 100 м3 грунта | [7 empty] | 1 | 1
4. | ТЕР 01-02-068-02 | 2019-08-01 | 9 853.87 | -0.01 | 9 853.87 | 10 642.18 | -0.02 | 10 642.18 | 1 | 1 | 10642 |  | 10642
| Водоотлив: из котлованов, 100 м3 мокрого грунта |  |  | 0.02 |  |  | 0.02 |  | 1 | 1
5. | ТЕР 01-01-016-02 | 0.108 | 423.58 | 30.22 | 382.82 | 45.75 | 2026-03-01 | 41.34 | 2019-09-16 | 2019-11-09 | 437 | 55 | 377
| Работа на отвале, группа грунтов: 2-3, 1000 м3 грунта |  |  | 1954-10-01 | 59.87 |  | 2014-01-01 | 1947-06-01 | 1976-04-01 | 2019-09-16 |  | 5 | 109
6. | Е01-02-061-02; | 0.18 | 984.15 | 984.15 |  | 177.15 | 177.15 |  | 2019-09-16 | 1 | 2994 | 2994
| Засыпка вручную траншей, пазух котлованов и ям, группа грунтов 2, 100 м3 грунта | [7 empty] | 1 | 1
7. | Е11-01-002-04; | 74.88 | 310.06 | 45.61 | 69.01 | 23 217.50 | 3 415.20 | 5 167.75 | 2019-09-16 | 1979-05-01 | 253448 | 57717 | 29921
| Устройство подстилающих слоев щебеночных, 1 м3 подстилающего слоя |  |  | 195.44 | 1963-07-01 |  | 14 634.55 | 571.44 | 1933-11-01 | 17.59 |  | 165809 | 10052
ЭЛЕКТРОМОНТАЖНЫЕ РАБОТЫ
8. | ТЕР 07-01-001-07 | 0.24 | 21 958.86 | 2 934.60 | 14 890.19 | 5 270.13 | 704.30 | 3 573.65 | 18.31 | 1983-08-01 | 49779 | 12896 | 31555
| Укладка фундаментов под колонны при глубине котлована до 4 м, масса конструкций: более 3,5 т, 100 шт. сборных конструкций |  |  | 4 134.07 | 1 353.13 |  | 992.18 | 324.75 | 1937-05-01 | 18.34 |  | 5328 | 5956
9. | ТЕР 33-03-001-04 | 223.2 | 138.73 | 7.00 | 131.73 | 30 964.85 | 1 561.64 | 29 403.21 | 2019-09-16 | 2013-07-01 | 236037 | 26392 | 209645
| Гидроизоляция сборных железобетонных фундаментов ВЛ и ОРУ массой: свыше 2 т, 1 т конструкций |  |  |  | 1987-11-01 |  |  | 2 648.94 | 1 | 2019-09-16 |  |  | 44767
10. | 403-9020 | 24 | 169 560.00 |  |  | 4 069 440.00 |  |  |  |  | 4069440
| Конструкции сборные железобетонные, шт. |  |  | 169 560.00 |  |  | 4 069 440.00 |  | 1 |  |  | 4069440
11. | ТЕР 33-01-016-05 | 48.53 | 1 665.61 | 311.84 | 1 353.77 | 80 832.05 | 15 133.60 | 65 698.46 | 18.31 | 1977-07-01 | 787573 | 277096 | 510477
| Установка стальных опор промежуточных: свободностоящих, одностоечных массой до 11 т, 1 т опор |  |  |  | 115.02 |  |  | 5 581.92 | 1 | 2019-03-18 |  |  | 102149
12. | Е33-01-024-07; | 0.6 | 9 088.70 | 1 135.07 | 7 953.63 | 5 453.22 | 681.04 | 4 772.18 | 2019-09-16 | 1959-06-01 | 42958 | 11510 | 31449
| Подвеска проводов ВЛ 110 кВ сечением до 120 мм2 без пересечений с препятствиями при длине анкерного пролета до 1 км, 1 км линии (3 провода) |  |  |  | 248.98 |  |  | 149.39 | 1 | 17.59 |  |  | 2628
13. | С Цена поставщик. | 4 | 859 976.00 |  |  | 3 439 904.00 |  |  |  |  | 3439904
| Опора стальная У 110-2П+5, шт. |  |  | 859 976.00 |  |  | 3 439 904.00 |  | 1 |  |  | 3439904
14. | С Цена поставщик. | 2 | 347 143.00 |  |  | 694 286.00 |  |  |  |  | 694286
| Опора стальная У 110-3, шт. |  |  | 347 143.00 |  |  | 694 286.00 |  | 1 |  |  | 694286
15. | С Цена поставщик. | 3708 | 104.00 |  |  | 385 632.00 |  |  |  |  | 385632
| Провод АС-150/24, м.п. |  |  | 104.00 |  |  | 385 632.00 |  | 1 |  |  | 385632
16. | С Цена поставщик. | 16 | 159 555.00 |  |  | 2 552 880.00 |  |  |  |  | 2552880
| Фундаменты ФС1-АМ, шт. |  |  | 159 555.00 |  |  | 2 552 880.00 |  | 1 |  |  | 2552880
17. | С Цена поставщик. | 8 | 63 179.00 |  |  | 505 432.00 |  |  |  |  | 505432
| Фундаменты Ф3-АМ, шт. |  |  | 63 179.00 |  |  | 505 432.00 |  | 1 |  |  | 505432
| . ИТОГО ПО СМЕТЕ |  |  |  |  | 11 804 749.21 | 22 035.92 | 119 511.40 |  |  | 13039622 | 394984 | 825922
[7 empty] | 11 663 201.89 | 9 311.93 |  |  |  | 11818716 | 166152
| СТОИМОСТЬ МОНТАЖНЫХ РАБОТ - |  |  |  |  | 7 578 134.00 |  |  |  |  | 7578134
[7 empty] | 7 578 134.00 |  |  |  |  | 7578134
| . МАТЕРИАЛЬНЫЕ РЕСУРСЫ НЕ УЧТЕННЫЕ В РАСЦЕНКАХ - |  |  |  |  | 7 578 134.00 |  |  |  |  | 7578134
| ВСЕГО, СТОИМОСТЬ МОНТАЖНЫХ РАБОТ - |  |  |  |  | 7 578 134.00 |  |  |  |  | 7578134
| СТОИМОСТЬ ОБЩЕСТРОИТЕЛЬНЫХ РАБОТ - |  |  |  |  | 4 226 615.21 | 22 035.92 | 119 511.40 |  |  | 5461488 | 394984 | 825922
[7 empty] | 4 085 067.89 | 9 311.93 |  |  |  | 4240582 | 166152
| . МАТЕРИАЛОВ - |  |  |  |  | 4 069 440.00 |  |  |  |  | 4069440
| . НАКЛАДНЫЕ РАСХОДЫ - (%=81 - по стр. 1, 2, 5; %=68 - по стр. 3, 6; %=105 - по стр. 7; %=111 - по стр. 8; %=89 - по стр. 9, 11, 12) |  |  |  |  | 33 752.01 |  |  |  |  | 512392
| . СМЕТНАЯ ПРИБЫЛЬ - (%=40 - по стр. 1, 2, 5; %=36 - по стр. 3, 6; %=60 - по стр. 7; %=68 - по стр. 8; %=48 - по стр. 9, 11, 12) |  |  |  |  | 19 579.56 |  |  |  |  | 280077
| ВСЕГО, СТОИМОСТЬ ОБЩЕСТРОИТЕЛЬНЫХ РАБОТ - |  |  |  |  | 4 279 946.78 |  |  |  |  | 6253957
| . ВСЕГО ПО СМЕТЕ |  |  |  |  | 11 858 080.78 |  |  |  |  | 13832091
| С ПРОЧИМИ РАБОТАМИ И ЗАТРАТАМИ 0,168% |  |  |  | 13 855 328,91
| С ОСУЩЕСТВЛЕНИЕМ СТРОИТЕЛЬНОГО КОНТРОЛЯ 2,14% |  |  |  | 14 151 832,95
С ВРЕМЕННЫМИ ЗДАНИЯМИ И СООРУЖЕНИЯМИ 3,9% 14 703 754,44
С ЗИМНИМ УДОРОЖАНИЕМ 0,756% 14 814 914,82
С НЕПРЕДВИДЕННЫМИ ЗАТРАТАМИ 2,0% | [6 empty] | 15 111 213,12
ВСЕГО | [6 empty] | 15 111 213,12

## 2 КЛ 15 кВ
«СОГЛАСОВАНО» |  |  |  | «УТВЕРЖДАЮ»
Смета на сумму: | 11327623 |  | руб. | Смета на сумму: | 11327623 | руб.
________________ /______________________ / |  |  |  | ________________ /______________________ /
«______»____________________ 20___г. |  |  |  | «______»____________________ 20___г.
Объект: |  | Прокладка 2-х КЛ-15 кВ,
ЛОКАЛЬНАЯ СМЕТА
Сметная стоимость: | [6 empty] | 11327.623 | тыс. руб.
монтажных работ: | [6 empty] | 10599.872 | тыс. руб.
Hормативная трудоемкость: | [6 empty] | 1.516 | тыс.чел.ч
Сметная заработная плата: | [6 empty] | 292.802 | тыс. руб.
Составлена в базисных ценах на 01.01.2000 и текущих ценах по НБ: "ТСНБ-2001 Калининградской области в редакции 2014 г. с изменениями 1".
№ поз. | Код норматива, | Объем | Базисная стоимость за единицу |  |  | Базисная стоимость всего |  |  | Индекс / Цена |  | Текущая стоимость всего
| Наименование, |  | Всего | Осн. З/п | Эксп. | Всего | Осн. З/п | Эксп. | Осн. З/п | Эксп. | Всего | Осн. З/п | Эксп.
| Единица измерения |  |  | Материал | В т.ч. з/п |  | Материал | В т.ч. з/п | Материал | В т.ч. з/п |  | Материал | В т.ч. з/п
1 | 2 | 3 | 4 | 5 | 6 | 7 | 8 | 9 | 10 | 11 | 12 | 13 | 14
Раздел 1. ЗЕМЛЯHЫЕ PАБОТЫ
1 | ТЕР 01-01-003-14 | 1.4 | 3428.16 | 112.36 | 3315.8 | 4799.42 | 157.3 | 4642.12 | 12.14 | 4.93 | 24795 | 1910 | 22886
| Разработка грунта в отвал экскаваторами "драглайн" или "обратная лопата" с ковшом вместимостью: 0,5 (0,5-0,63) м3, группа грунтов 2, 1000 м3 грунта |  |  |  | 444.86 |  |  | 622.8 | 1 | 12.13 |  |  | 7555
Объем: 1000*1*0.7*2
2 | ТЕР 01-02-057-02 | 0.14 | 1530.14 | 1530.14 |  | 214.22 | 214.22 |  | 12.14 | 1 | 2601 | 2601
| Доработка грунта вручную в траншеях глубиной до 2 м без креплений с откосами, группа грунтов 2, 100 м3 грунта | [7 empty] | 1 | 1
Объем: 7*2
3 | ТЕР 01-01-034-02 | 1.4 | 741.32 |  | 741.32 | 1037.85 |  | 1037.85 | 1 | 10.21 | 10596 |  | 10596
| Засыпка траншей и котлованов с перемещением грунта до 5 м бульдозерами мощностью: 96 кВт (130 л.с.), группа грунтов 2, 1000 м3 грунта |  |  |  | 101.19 |  |  | 141.67 | 1 | 18.34 |  |  | 2598
Объем: 700*2
4 | ТЕР 01-02-061-01 | 0.14 | 704.46 | 704.46 |  | 98.62 | 98.62 |  | 12.14 | 1 | 1197 | 1197
| Засыпка вручную траншей, пазух котлованов и ям, группа грунтов: 1, 100 м3 грунта | [7 empty] | 1 | 1
Объем: 7*2
5 | ТЕРм 08-02-142-01 | 20 | 450.3 | 54.11 | 395.11 | 9006 | 1082.2 | 7902.2 | 18.31 | 10.69 | 104686 | 19815 | 84475
| Устройство постели при одном кабеле в траншее, 100 м кабеля |  |  | 1.08 |  |  | 21.6 |  | 18.37 | 1 |  | 397
Объем: 1000.0*2
6 | ТЕРм 08-02-142-02 | 40 | 29.24 | 20.32 | 8.1 | 1169.74 | 812.8 | 324 | 18.31 | 10.7 | 18948 | 14882 | 3467
| На каждый последующий кабель добавлять к расценке 08-02-142-01, 100 м кабеля |  |  | 0.82 |  |  | 32.94 |  | 18.17 | 1 |  | 599
Объем: 1000.0*2*2
7 | ТССЦ 408-0122 | 800 | 104.66 |  |  | 83728 |  |  |  |  | 418496
| Песок природный для строительных работ средний, м3 |  |  | 104.66 |  |  | 83728 |  | 523.12 |  |  | 418496
Объем: 1000*2*0.2*2
| . ИТОГО ПО РАЗДЕЛУ 1 |  |  |  |  | 100053.85 | 2365.14 | 13906.17 |  |  | 581319 | 40405 | 121424
[7 empty] | 83782.54 | 764.47 |  |  |  | 419492 | 10153
| СТОИМОСТЬ МОНТАЖНЫХ РАБОТ - |  |  |  |  | 10175.74 | 1895 | 8226.2 |  |  | 123634 | 34697 | 87942
[7 empty] | 54.54 |  |  |  |  | 996
| . НАКЛАДНЫЕ РАСХОДЫ - (%=81 - по стр. 5, 6) |  |  |  |  | 1800.25 |  |  |  |  | 28105
| . СМЕТНАЯ ПРИБЫЛЬ - (%=52 - по стр. 5, 6) |  |  |  |  | 1231.75 |  |  |  |  | 18042
| ВСЕГО, СТОИМОСТЬ МОНТАЖНЫХ РАБОТ - |  |  |  |  | 13207.74 |  |  |  |  | 169781
| СТОИМОСТЬ ОБЩЕСТРОИТЕЛЬНЫХ РАБОТ - |  |  |  |  | 89878.11 | 470.14 | 5679.97 |  |  | 457685 | 5708 | 33482
[7 empty] | 83728 | 764.47 |  |  |  | 418496 | 10153
| . МАТЕРИАЛОВ - |  |  |  |  | 83728 |  |  |  |  | 418496
| . НАКЛАДНЫЕ РАСХОДЫ - (%=81 - по стр. 1, 3; %=68 - по стр. 2, 4) |  |  |  |  | 1125.95 |  |  |  |  | 12354
| . СМЕТНАЯ ПРИБЫЛЬ - (%=40 - по стр. 1, 3; %=36 - по стр. 2, 4) |  |  |  |  | 601.66 |  |  |  |  | 6192
| ВСЕГО, СТОИМОСТЬ ОБЩЕСТРОИТЕЛЬНЫХ РАБОТ - |  |  |  |  | 91605.72 |  |  |  |  | 476231
| . ВСЕГО ПО РАЗДЕЛУ 1 |  |  |  |  | 104813.46 |  |  |  |  | 646012
| ВСЕГО НАКЛАДНЫЕ РАСХОДЫ |  |  |  |  | 2926.2 |  |  |  |  | 40459
| ВСЕГО СМЕТНАЯ ПРИБЫЛЬ |  |  |  |  | 1833.41 |  |  |  |  | 24234
Раздел 2. ЭЛЕКТРОМОНТАЖНЫЕ РАБОТЫ
8 | ТЕРм 08-02-141-03 | 74 | 436.51 | 115.99 | 245.74 | 32301.74 | 8583.26 | 18184.76 | 18.31 | 7.97 | 346638 | 157159 | 144933
| Кабель до 35 кВ в готовых траншеях без покрытий, масса 1 м: до 3 кг, 100 м кабеля |  |  | 74.78 | 14.18 |  | 5533.72 | 1049.32 | 8.05 | 18.34 |  | 44546 | 19245
Объем: 1850*2*2
9 | ТЕРм 10-06-048-05 | 1.85 | 2705.18 | 245.41 | 2454.86 | 5004.58 | 454.01 | 4541.49 | 18.31 | 4.28 | 27917 | 8313 | 19438
| ПРИМ. Прокладка сигнальной ленты в траншее, 1 км кабеля |  |  | 4.91 | 126.38 |  | 9.08 | 233.8 | 18.32 | 18.32 |  | 166 | 4283
10 | ТЕРм 08-02-165-09 | 8 | 1253.3 | 84.95 | 1163.84 | 10026.4 | 679.6 | 9310.72 | 18.31 | 7.33 | 81065 | 12443 | 68248
| Муфта концевая эпоксидная для 3-жильного кабеля напряжением: до 10 кВ, сечение одной жилы до 240 мм2, 1 шт. |  |  | 4.51 | 106.62 |  | 36.08 | 852.96 | 10.36 | 18.34 |  | 374 | 15643
11 | ТЕРм 08-02-167-10 | 12 | 233.92 | 114.35 | 2.47 | 2807.04 | 1372.2 | 29.64 | 18.31 | 8.18 | 34670 | 25125 | 242
| Муфта соединительная эпоксидная для 3-4-жильного кабеля напряжением: до 10 кВ, сечение жил до 240 мм2, 1 шт. |  |  | 117.1 | 0.15 |  | 1405.2 | 1.8 | 6.62 | 18.47 |  | 9302 | 33
| . ИТОГО ПО РАЗДЕЛУ 2 |  |  |  |  | 50139.76 | 11089.07 | 32066.61 |  |  | 490290 | 203040 | 232861
[7 empty] | 6984.08 | 2137.88 |  |  |  | 54388 | 39204
| СТОИМОСТЬ МОНТАЖНЫХ РАБОТ - |  |  |  |  | 50139.76 | 11089.07 | 32066.61 |  |  | 490290 | 203040 | 232861
[7 empty] | 6984.08 | 2137.88 |  |  |  | 54388 | 39204
| . НАКЛАДНЫЕ РАСХОДЫ - (%=81 - по стр. 8, 10, 11; %=85 - по стр. 9) |  |  |  |  | 12599.99 |  |  |  |  | 196721
| . СМЕТНАЯ ПРИБЫЛЬ - (%=52) |  |  |  |  | 8597.52 |  |  |  |  | 125967
| ВСЕГО, СТОИМОСТЬ МОНТАЖНЫХ РАБОТ - |  |  |  |  | 71337.27 |  |  |  |  | 812978
| . ВСЕГО ПО РАЗДЕЛУ 2 |  |  |  |  | 71337.27 |  |  |  |  | 812978
| ВСЕГО НАКЛАДНЫЕ РАСХОДЫ |  |  |  |  | 12599.99 |  |  |  |  | 196721
| ВСЕГО СМЕТНАЯ ПРИБЫЛЬ |  |  |  |  | 8597.52 |  |  |  |  | 125967
Раздел 3. МАТЕРИАЛЫ HЕ УЧТЕHHЫЕ ЦЕHHИKОМ
12 | С Цена поставщик. | 7622 | 1257.6 |  |  | 9585427.2 |  |  |  |  | 9585427
| Кабель АПвПуг -15 3х185/50, м.п. |  |  | 1257.6 |  |  | 9585427.2 |  | 1 |  |  | 9585427
Объем: 1850*2*2*1.03
13 | С Цена поставщик. | 8 | 13440 |  |  | 107520 |  |  |  |  | 107520
| Муфта POLT - 240/15x1- L20B, шт. |  |  | 13440 |  |  | 107520 |  | 1 |  |  | 107520
14 | С Цена поставщик. | 12 | 12000 |  |  | 144000 |  |  |  |  | 144000
| Муфта POLT - 240/15x1- L20С, шт. |  |  | 12000 |  |  | 144000 |  | 1 |  |  | 144000
15 | С507-2610-021 | 20 | [8 empty] | 31686
| Лента сигнальная ЛСЭ 300, толщиной 300 мкм, 100 м | [7 empty] | 1584.3 |  |  | 31686
| . ИТОГО ПО РАЗДЕЛУ 3 |  |  |  |  | 9836947.2 |  |  |  |  | 9868633
[7 empty] | 9836947.2 |  |  |  |  | 9868633
| СТОИМОСТЬ МОНТАЖНЫХ РАБОТ - |  |  |  |  | 9585427.2 |  |  |  |  | 9617113
[7 empty] | 9585427.2 |  |  |  |  | 9617113
| . МАТЕРИАЛЬНЫЕ РЕСУРСЫ НЕ УЧТЕННЫЕ В РАСЦЕНКАХ - |  |  |  |  | 9585427.2 |  |  |  |  | 9617113
| ВСЕГО, СТОИМОСТЬ МОНТАЖНЫХ РАБОТ - |  |  |  |  | 9585427.2 |  |  |  |  | 9617113
| СТОИМОСТЬ ОБЩЕСТРОИТЕЛЬНЫХ РАБОТ - |  |  |  |  | 251520 |  |  |  |  | 251520
[7 empty] | 251520 |  |  |  |  | 251520
| ВСЕГО, СТОИМОСТЬ ОБЩЕСТРОИТЕЛЬНЫХ РАБОТ - |  |  |  |  | 251520 |  |  |  |  | 251520
| . ВСЕГО ПО РАЗДЕЛУ 3 |  |  |  |  | 9836947.2 |  |  |  |  | 9868633
| . ИТОГО ПО СМЕТЕ |  |  |  |  | 9987140.81 | 13454.21 | 45972.78 |  |  | 10940242 | 243445 | 354285
[7 empty] | 9927713.82 | 2902.35 |  |  |  | 10342513 | 49357
| СТОИМОСТЬ МОНТАЖНЫХ РАБОТ - |  |  |  |  | 9645742.7 | 12984.07 | 40292.81 |  |  | 10231037 | 237737 | 320803
[7 empty] | 9592465.82 | 2137.88 |  |  |  | 9672497 | 39204
| . МАТЕРИАЛЬНЫЕ РЕСУРСЫ НЕ УЧТЕННЫЕ В РАСЦЕНКАХ - |  |  |  |  | 9585427.2 |  |  |  |  | 9617113
| . НАКЛАДНЫЕ РАСХОДЫ - (%=81 - по стр. 5, 6, 8, 10, 11; %=85 - по стр. 9) |  |  |  |  | 14400.24 |  |  |  |  | 224826
| . СМЕТНАЯ ПРИБЫЛЬ - (%=52 - по стр. 5, 6, 8-11) |  |  |  |  | 9829.27 |  |  |  |  | 144009
| ВСЕГО, СТОИМОСТЬ МОНТАЖНЫХ РАБОТ - |  |  |  |  | 9669972.21 |  |  |  |  | 10599872
| СТОИМОСТЬ ОБЩЕСТРОИТЕЛЬНЫХ РАБОТ - |  |  |  |  | 341398.11 | 470.14 | 5679.97 |  |  | 709205 | 5708 | 33482
[7 empty] | 335248 | 764.47 |  |  |  | 670016 | 10153
| . МАТЕРИАЛОВ - |  |  |  |  | 83728 |  |  |  |  | 418496
| . НАКЛАДНЫЕ РАСХОДЫ - (%=81 - по стр. 1, 3; %=68 - по стр. 2, 4) |  |  |  |  | 1125.95 |  |  |  |  | 12354
| . СМЕТНАЯ ПРИБЫЛЬ - (%=40 - по стр. 1, 3; %=36 - по стр. 2, 4) |  |  |  |  | 601.66 |  |  |  |  | 6192
| ВСЕГО, СТОИМОСТЬ ОБЩЕСТРОИТЕЛЬНЫХ РАБОТ - |  |  |  |  | 343125.72 |  |  |  |  | 727751
| . ВСЕГО ПО СМЕТЕ |  |  |  |  | 10013097.93 |  |  |  |  | 11327623
| ВСЕГО НАКЛАДНЫЕ РАСХОДЫ |  |  |  |  | 15526.19 |  |  |  |  | 237180
| ВСЕГО СМЕТНАЯ ПРИБЫЛЬ |  |  |  |  | 10430.93 |  |  |  |  | 150201
Составил: | Начальник отдела КС В.В. Берковский
(должность, подпись, Ф.И.О)
Проверил: | И.о. главного инженера А.С. Татаров
(должность, подпись, Ф.И.О)

## ВЛ 110 кВ Пионерская Куликово
«СОГЛАСОВАНО» |  |  |  | «УТВЕРЖДАЮ»
Смета на сумму: | 44224550 |  | руб. | Смета на сумму: | 44224550 | руб.
________________ /______________________ / |  |  |  | ________________ /______________________ /
«______»____________________ 20___г. |  |  |  | «______»____________________ 20___г.
Объект: |  | ВЛ 110 кВ ПС Пионерская ПС Куликово
ЛОКАЛЬНАЯ СМЕТА
Сметная стоимость: | [6 empty] | 44224.55 | тыс. руб.
монтажных работ: | [6 empty] | 14063.6 | тыс. руб.
Hормативная трудоемкость: | [6 empty] | 34.084 | тыс.чел.ч
Сметная заработная плата: | [6 empty] | 6320.374 | тыс. руб.
Составлена в базисных ценах на 01.01.2000 и текущих ценах по НБ: "ТСНБ-2001 Калининградской области в редакции 2014 г. с изменениями 1".
№ поз. | Код норматива, | Объем | Базисная стоимость за единицу |  |  | Базисная стоимость всего |  |  | Индекс / Цена |  | Текущая стоимость всего
| Наименование, |  | Всего | Осн. З/п | Эксп. | Всего | Осн. З/п | Эксп. | Осн. З/п | Эксп. | Всего | Осн. З/п | Эксп.
| Единица измерения |  |  | Материал | В т.ч. з/п |  | Материал | В т.ч. з/п | Материал | В т.ч. з/п |  | Материал | В т.ч. з/п
1 | 2 | 3 | 4 | 5 | 6 | 7 | 8 | 9 | 10 | 11 | 12 | 13 | 14
Раздел 1. ВОЗДУШНАЯ ЛИНИЯ
1 | ТЕРр 68-1-2 | 35 | 90.53 | 41.1 | 3.04 | 3168.55 | 1438.5 | 106.4 | 18.31 | 10.72 | 33568 | 26339 | 1141
| Корчевка пней вручную давностью рубки до трех лет: диаметром до 500 мм твердых пород, 1 пень |  |  | 46.39 |  |  | 1623.65 |  | 3.75 | 1 |  | 6089
2 | ТЕРр 68-35-2 | 1770 | 28.21 | 23.79 | 4.42 | 49931.7 | 42108.3 | 7823.4 | 18.31 | 6.16 | 819195 | 771003 | 48192
| Валка деревьев в труднодоступных местах с применением канатного метода страховки без корчевки пня мягколиственных и твердолиственных пород (кроме породы тополь) при диаметре ствола: до 52 см, 1 м3 дерева | [7 empty] | 1 | 1
3 | ТЕРр 68-3-2 | 50 | 56.47 | 39.96 | 16.51 | 2823.5 | 1998 | 825.5 | 18.31 | 6.17 | 41677 | 36583 | 5093
| Валка деревьев в городских условиях: (липа, сосна, кедр, тополь) диаметром более 300 мм, 1 складочный м3 кряжей | [7 empty] | 1 | 1
4 | ТЕР 01-03-072-02 | 1699.8 | 41.78 |  | 41.78 | 71017.64 |  | 71017.64 | 1 | 7.65 | 543285 |  | 543285
| Планировка площадей бульдозерами мощностью 340 кВт (450 л.с.) (охранная зона), 100 м2 |  |  |  | 1.38 |  |  | 2345.72 | 1 | 18.26 |  |  | 42833
Объем: 5666*30
УСТАНОВКА ПРОМЕЖУТОЧНЫХ ОПОР ПБ110-8
5 | ТЕР 33-01-007-04 | 21 | 244.65 | 14.6 | 230.05 | 5137.65 | 306.6 | 4831.05 | 18.31 | 7.1 | 39914 | 5614 | 34300
| Бурение котлованов на глубину бурения: до 4 м, 2 группа грунтов, 1 котлован |  |  |  | 19.15 |  |  | 402.15 | 1 | 18.29 |  |  | 7355
6 | ТЕР 01-02-057-03 | 0.966 | 2053.44 | 2053.44 |  | 1983.62 | 1983.62 |  | 18.31 | 1 | 36320 | 36320
| Разработка грунта вручную в траншеях глубиной до 2 м без креплений с откосами, группа грунтов 3, 100 м3 грунта | [7 empty] | 1 | 1
Объем: (0.7*3*1)+(1.5*3*1)*21
7 | ТЕР 33-01-008-04 | 105 | 485.94 | 76.4 | 408.84 | 51023.7 | 8022 | 42928.2 | 18.31 | 8.17 | 497877 | 146883 | 350723
| Установка железобетонных центрифугированных опор промежуточных, свободностоящих: одностоечных, двухцепных объемом до 3 м3, 1 м3 опор |  |  | 0.7 | 36.49 |  | 73.5 | 3831.45 | 3.69 | 18.3 |  | 271 | 70116
Объем: 21*5
8 | ТЕР 33-01-001-14 | 17.64 | 591.43 | 68.18 | 523.25 | 10432.83 | 1202.7 | 9230.13 | 18.31 | 5.15 | 69557 | 22021 | 47535
| Установка сборных железобетонных ригелей: к железобетонным опорам объемом до 0,3 м3, 1 м3 конструкций |  |  |  | 29.5 |  |  | 520.38 | 10.68 | 18.29 |  |  | 9518
Объем: 0.28*21*3
9 | ТЕРм 08-02-305-04 | 126 | 25.9 | 3.99 | 21.83 | 3263.4 | 502.74 | 2750.58 | 18.31 | 6.62 | 27598 | 9205 | 18209
| Траверса на опоре, 1 шт. |  |  | 0.08 | 2.26 |  | 10.08 | 284.76 | 18.25 | 18.36 |  | 184 | 5228
Объем: 6*21
10 | ТЕР 08-01-002-01 | 84 | 57.92 | 19.94 | 37.44 | 4865.28 | 1674.96 | 3144.96 | 18.31 | 4.93 | 46424 | 30669 | 15505
| Засыпка вручную траншеи песком, 1 м3 основания |  |  | 0.54 | 3.39 |  | 45.36 | 284.76 | 5.52 | 18.34 |  | 250 | 5222
Объем: 4*21
11 | ТЕР 01-02-005-01 | 0.84 | 466.37 | 113.4 | 352.97 | 391.75 | 95.26 | 296.49 | 18.31 | 5.51 | 3378 | 1744 | 1634
| Уплотнение грунта пневматическими трамбовками, группа грунтов 1-2, 100 м3 уплотненного грунта |  |  |  | 34.17 |  |  | 28.7 | 1 | 18.34 |  |  | 526
12 | ТЕР 08-01-003-07 | 1.47 | 2947.38 | 213.91 | 89.27 | 4332.65 | 314.45 | 131.23 | 18.31 | 5.04 | 19090 | 5758 | 661
| Гидроизоляция боковая обмазочная битумная в 2 слоя по выровненной поверхности бутовой кладки, кирпичу, бетону, 100 м2 изолируемой поверхности |  |  | 2644.2 |  |  | 3886.97 |  | 3.26 | 1 |  | 12672
Объем: 7*21
13 | ТЕР 33-03-003-01 | 0.21 | 1064.59 | 91.48 | 454.99 | 223.56 | 19.21 | 95.55 | 18.31 | 7.76 | 1978 | 352 | 741
| Устройство заземлителя: протяженного в грунтах 1-4 групп при длине луча до 10 м, 100 м заземляющих устройств |  |  | 518.12 | 38.34 |  | 108.81 | 8.05 | 8.13 | 18.32 |  | 885 | 148
14 | ТЕРм 08-02-472-08 | 4 | 592.03 | 200.6 | 55.55 | 2368.12 | 802.4 | 222.2 | 18.31 | 6.8 | 25688 | 14692 | 1511
| Проводник заземляющий открыто по строительным основаниям: из круглой стали диаметром 8 мм, 100 м |  |  | 335.88 | 1.66 |  | 1343.52 | 6.64 | 7.06 | 18.33 |  | 9485 | 122
15 | ТЕР 33-03-004-01 | 21 | 155.84 | 7.27 | 119.44 | 3272.64 | 152.67 | 2508.24 | 18.31 | 3.05 | 15388 | 2795 | 7650
| Забивка вертикальных заземлителей механизированная на глубину до 5 м, 1 заземлитель |  |  | 29.13 | 6.85 |  | 611.73 | 143.85 | 8.08 | 18.34 |  | 4943 | 2638
16 | ТЕР 33-02-013-14 | 3.78 | 3141.44 | 422.11 | 2480.58 | 11874.64 | 1595.58 | 9376.59 | 18.31 | 6.06 | 89990 | 29215 | 56822
| Установка стальных: сварных молниеотводов и тросостоек массой до 0,2 т, 1 т конструкций |  |  | 238.75 | 190.01 |  | 902.48 | 718.24 | 4.38 | 18.34 |  | 3953 | 13172
Объем: 21*0.18
17 | ТЕРм 08-01-020-02 | 126 | 222.52 | 49.42 | 172.11 | 28037.52 | 6226.92 | 21685.86 | 18.31 | 4.75 | 219305 | 114015 | 103008
| Гирлянда поддерживающая из подвесных изоляторов одиночная напряжением: 110 кВ, 1 шт. |  |  | 0.99 | 14.95 |  | 124.74 | 1883.7 | 18.3 | 18.3 |  | 2283 | 34472
Объем: 6*21
УСТАНОВКА СТАЛЬНЫХ ОПОР АНКЕРНО-УГЛОВЫХ
Земляные работы
18 | ТЕР 01-01-003-14 | 9.3 | 3428.16 | 112.36 | 3315.8 | 31881.89 | 1044.95 | 30836.94 | 18.31 | 11.2 | 364507 | 19133 | 345374
| Разработка грунта в отвал экскаваторами "драглайн" или "обратная лопата" с ковшом вместимостью: 0,5 (0,5-0,63) м3, группа грунтов 2, 1000 м3 грунта |  |  |  | 444.86 |  |  | 4137.2 | 1 | 18.34 |  |  | 75876
19 | ТЕР 01-02-056-09 | 0.8056 | 3773.6 | 3773.6 |  | 3040.01 | 3040.01 |  | 18.31 | 1 | 55663 | 55663
| Доработка грунта вручную в траншеях шириной более 2 м и котлованах площадью сечения до 5 м2 с креплениями, глубина траншей и котлованов до 3 м, группа грунтов 3, 100 м3 грунта | [7 empty] | 1 | 1
Объем: 8056*0.01
20 | ТЕР 01-02-068-02 | 80.56 | 3736.6 | 966.52 | 2770.08 | 301020.5 | 77862.85 | 223157.64 | 18.31 | 3.83 | 2280363 | 1425669 | 854694
| Водоотлив: из котлованов, 100 м3 мокрого грунта | [7 empty] | 1 | 1
21 | ТЕР 11-01-002-04 | 247 | 384.53 | 35.06 | 54.25 | 94978.91 | 8659.82 | 13399.75 | 18.31 | 6.41 | 719888 | 158561 | 85892
| Устройство подстилающих слоев: щебеночных, 1 м3 подстилающего слоя |  |  | 295.22 | 6.18 |  | 72919.34 | 1526.46 | 6.52 | 18.33 |  | 475434 | 27980
22 | ТЕР 01-01-034-01 | 7.165 | 652.94 |  | 652.94 | 4678.32 |  | 4678.32 | 1 | 10.38 | 48561 |  | 48561
| Засыпка траншей и котлованов с перемещением грунта до 5 м бульдозерами мощностью: 96 кВт (130 л.с.), группа грунтов 1, 1000 м3 грунта |  |  |  | 89.12 |  |  | 638.54 | 1 | 18.34 |  |  | 11711
23 | ТЕР 01-02-061-02 | 7.96 | 773.71 | 773.71 |  | 6158.73 | 6158.73 |  | 18.31 | 1 | 112766 | 112766
| Засыпка вручную траншей, пазух котлованов и ям, группа грунтов: 2, 100 м3 грунта | [7 empty] | 1 | 1
24 | ТЕР 01-02-005-01 | 79.61 | 419.01 | 113.4 | 305.61 | 33357.39 | 9027.77 | 24329.61 | 18.31 | 5.51 | 299355 | 165299 | 134056
| Уплотнение грунта пневматическими трамбовками, группа грунтов: 1-2, 100 м3 уплотненного грунта |  |  |  | 34.14 |  |  | 2717.89 | 1 | 18.34 |  |  | 49846
Монтажные работы
25 | ТЕР 07-01-001-07 | 0.56 | 17824.79 | 2934.6 | 14890.19 | 9981.88 | 1643.38 | 8338.51 | 18.31 | 8.92 | 104470 | 30090 | 74379
| Укладка фундаментов под колонны при глубине котлована до 4 м, масса конструкций: более 3,5 т, 100 шт. сборных конструкций |  |  |  | 1353.13 |  |  | 757.75 | 5.43 | 18.34 |  |  | 13897
26 | ТЕР 08-01-003-07 | 11.32 | 2947.38 | 213.91 | 89.27 | 33364.34 | 2421.46 | 1010.54 | 18.31 | 5.04 | 147009 | 44337 | 5093
| Гидроизоляция боковая обмазочная битумная в 2 слоя по выровненной поверхности бутовой кладки, кирпичу, бетону, 100 м2 изолируемой поверхности |  |  | 2644.2 |  |  | 29932.34 |  | 3.26 | 1 |  | 97579
27 | ТЕР 08-01-003-07 | 4.08 | 2947.38 | 213.91 | 89.27 | 12025.31 | 872.75 | 364.22 | 18.31 | 5.04 | 52986 | 15980 | 1836
| (Прим.)Гидроизоляция горизонтальная обмазочная обмазочная битумная в 2 слоя по выровненной поверхности бутовой кладки, кирпичу, бетону, 100 м2 изолируемой поверхности |  |  | 2644.2 |  |  | 10788.34 |  | 3.26 | 1 |  | 35170
28 | ТЕР 33-01-016-11 | 104.135 | 1380.1 | 258.69 | 1121.41 | 143716.71 | 26938.68 | 116778.03 | 18.31 | 8.13 | 1442653 | 493247 | 949405
| Установка стальных опор анкерно-угловых, свободностоящих,: одностоечных массой до 15 т, 1 т опор |  |  |  | 94.68 |  |  | 9859.5 | 1 | 18.3 |  |  | 180429
29 | ТЕРм 08-01-020-02 | 168 | 222.52 | 49.42 | 172.11 | 37383.36 | 8302.56 | 28914.48 | 18.31 | 4.75 | 292407 | 152020 | 137344
| Гирлянда поддерживающая из подвесных изоляторов одиночная напряжением: 110 кВ, 1 шт. |  |  | 0.99 | 14.95 |  | 166.32 | 2511.6 | 18.3 | 18.3 |  | 3044 | 45962
Объем: 12*14
30 | ТЕР 01-02-056-09 | 0.392 | 3773.6 | 3773.6 |  | 1479.25 | 1479.25 |  | 18.31 | 1 | 27085 | 27085
| Разработка грунта вручную в траншеях шириной более 2 м и котлованах площадью сечения до 5 м2 с креплениями, глубина траншей и котлованов: до 3 м, группа грунтов 3, 100 м3 грунта | [7 empty] | 1 | 1
31 | ТЕРм 08-02-471-04 | 2.8 | 218.19 | 82.73 | 56.02 | 610.93 | 231.64 | 156.86 | 18.31 | 7.18 | 6386 | 4241 | 1126
| Заземлитель вертикальный из круглой стали диаметром: 16 мм, 10 шт. |  |  | 79.44 | 2.11 |  | 222.43 | 5.91 | 4.58 | 18.36 |  | 1019 | 108
Объем: 2*14
32 | ТЕРм 08-02-472-02 | 0.56 | 385.74 | 165.67 | 80.76 | 216.01 | 92.78 | 45.23 | 18.31 | 7.34 | 2390 | 1699 | 332
| Заземлитель горизонтальный из стали: полосовой сечением 160 мм2, 100 м |  |  | 139.31 | 3.32 |  | 78.01 | 1.86 | 4.6 | 18.33 |  | 359 | 34
33 | ТЕР 01-02-061-02 | 0.39 | 773.71 | 773.71 |  | 301.75 | 301.75 |  | 18.31 | 1 | 5525 | 5525
| Засыпка вручную траншей, пазух котлованов и ям, группа грунтов: 2, 100 м3 грунта | [7 empty] | 1 | 1
34 | ТЕР 33-01-024-09 | 34 | 7773.04 | 1062.76 | 6710.28 | 264283.36 | 36133.84 | 228149.52 | 18.31 | 7.48 | 2368169 | 661611 | 1706558
| Подвеска проводов ВЛ 110 кВ сечением: до 240 мм2 без пересечений с препятствиями при длине анкерного пролета до 1 км, 1 км линии (3 провода) |  |  |  | 252 |  |  | 8568 | 1 | 18.33 |  |  | 157051
35 | ТЕР 33-01-027-19 | 7 | 6169.75 | 1041 | 4445.86 | 43188.25 | 7287 | 31121.02 | 18.31 | 8.23 | 434820 | 133425 | 256126
| Подвеска проводов между анкерными опорами с пересечением автомобильных дорог, линий связи, ВЛ до 10 кВ, напряжение пересекающей ВЛ: 110 кВ (3 провода), 1 пролет с пересечением 1 препятствия |  |  | 682.89 | 193.73 |  | 4780.23 | 1356.11 | 9.47 | 18.29 |  | 45269 | 24803
36 | ТЕР 33-01-027-02 | 7 | 16271.16 | 2646.52 | 10512.24 | 113898.12 | 18525.64 | 73585.68 | 18.31 | 8.08 | 1098921 | 339204 | 594572
| Подвеска проводов между анкерными опорами с пересечением электрифицированных железных дорог общего пользования, напряжение пересекающей ВЛ: 110 кВ (3 провода), 1 пролет с пересечением 1 препятствия |  |  | 3112.4 | 503.49 |  | 21786.8 | 3524.43 | 7.58 | 18.29 |  | 165144 | 64462
37 | ТЕР 33-01-026-01 | 5.666 | 1393.74 | 302.42 | 1091.32 | 7896.93 | 1713.51 | 6183.42 | 18.31 | 9.42 | 89622 | 31374 | 58248
| Подвеска одного грозозащитного троса ВЛ 35-500 кВ без пересечений с препятствиями при длине анкерного пролета: до 1 км, 1 км линии |  |  |  | 26.92 |  |  | 152.53 | 1 | 18.29 |  |  | 2790
38 | ТЕР 33-01-029-01 | 7 | 1433.65 | 179.45 | 1254.2 | 10035.55 | 1256.15 | 8779.4 | 18.31 | 8.53 | 97888 | 23000 | 74888
| Подвеска грозозащитных тросов в анкерном пролете с пересечением препятствий: электрифицированных железных дорог, 1 пролет с пересечением 1 препятствия |  |  |  | 46.58 |  |  | 326.06 | 1 | 18.29 |  |  | 5964
39 | ТЕР 33-01-029-04 | 7 | 666.19 | 100.14 | 566.05 | 4663.33 | 700.98 | 3962.35 | 18.31 | 8.6 | 46911 | 12835 | 34076
| Подвеска грозозащитных тросов в анкерном пролете с пересечением препятствий: автомобильных дорог, линий связи, ВЛ до 10 кВ, 1 пролет с пересечением 1 препятствия |  |  |  | 20.32 |  |  | 142.24 | 1 | 18.29 |  |  | 2602
40 | Ц10-06-055-06 | 5 | 34052.7 | 33385 |  | 170263.5 | 166925 |  | 1 | 1 | 170264 | 166925
| Установка, монтаж УССЛК с учетом измерений в процессе монтажа на волоконно-оптическом кабеле ГТС с числом волокон 24, 1 УССЛК, 1 УССЛК |  |  | 667.7 |  |  | 3338.5 |  | 1 | 1 |  | 3339
Начисления: Н17= 2.0
| . ИТОГО ПО РАЗДЕЛУ 1 |  |  |  |  | 1582573.08 | 449064.41 | 980765.54 |  |  | 12798841 | 5332897 | 6598570
[7 empty] | 152743.15 | 46684.48 |  |  |  | 867372 | 854865
| СТОИМОСТЬ МОНТАЖНЫХ РАБОТ - |  |  |  |  | 71879.34 | 16159.04 | 53775.21 |  |  | 573774 | 295872 | 261530
[7 empty] | 1945.1 | 4694.47 |  |  |  | 16374 | 85926
| . НАКЛАДНЫЕ РАСХОДЫ - (%=81 - по стр. 9, 14, 17, 29, 31, 32) |  |  |  |  | 19810.83 |  |  |  |  | 309256
| НАКЛАДНЫЕ РАСХОДЫ С К=0,7 |  |  |  |  | 13867.58 |  |  |  |  | 216479
| . СМЕТНАЯ ПРИБЫЛЬ - (%=52 - по стр. 9, 14, 17, 29, 31, 32) |  |  |  |  | 13554.78 |  |  |  |  | 198535
| СМЕТНАЯ ПРИБЫЛЬ С К=0,9 |  |  |  |  | 12199.3 |  |  |  |  | 178682
| ВСЕГО, СТОИМОСТЬ МОНТАЖНЫХ РАБОТ- |  |  |  |  | 97946.22 |  |  |  |  | 968935
| СТОИМОСТЬ ОБЩЕСТРОИТЕЛЬНЫХ РАБОТ - |  |  |  |  | 1510693.74 | 432905.37 | 926990.33 |  |  | 12225067 | 5037025 | 6337040
[7 empty] | 150798.05 | 41990.01 |  |  |  | 850998 | 768939
| . НАКЛАДНЫЕ РАСХОДЫ - (%=88 - по стр. 1-3; %=81 - по стр. 4, 11, 18, 22, 24; %=89 - по стр. 5, 7, 8, 13, 15, 16, 28, 34-39; %=68 - по стр. 6, 19, 20, 23, 30, 33; %=104 - по стр. 10, 12, 26, 27; %=105 - по стр. 21; %=111 - по стр. 25; %=85 - по стр. 40) |  |  |  |  | 468508.73 |  |  |  |  | 4828517
| НАКЛАДНЫЕ РАСХОДЫ С К=0,7 |  |  |  |  | 327956.11 |  |  |  |  | 3379962
| . СМЕТНАЯ ПРИБЫЛЬ - (%=48 - по стр. 1-3, 5, 7, 8, 13, 15, 16, 28, 34-39; %=40 - по стр. 4, 11, 18, 22, 24; %=36 - по стр. 6, 19, 20, 23, 30, 33; %=64 - по стр. 10, 12, 26, 27; %=60 - по стр. 21; %=68 - по стр. 25; %=52 - по стр. 40) |  |  |  |  | 280897.84 |  |  |  |  | 2612116
| СМЕТНАЯ ПРИБЫЛЬ С К=0,9 |  |  |  |  | 252808.06 |  |  |  |  | 2350904
| ВСЕГО, СТОИМОСТЬ ОБЩЕСТРОИТЕЛЬНЫХ РАБОТ - |  |  |  |  | 2091457.91 |  |  |  |  | 17955933
| ВСЕГО НАКЛАДНЫЕ РАСХОДЫ |  |  |  |  | 341823.69 |  |  |  |  | 3596441
| ВСЕГО СМЕТНАЯ ПРИБЫЛЬ |  |  |  |  | 265007.36 |  |  |  |  | 2529586
| ВСЕГО ПО РАЗДЕЛУ 1 |  |  |  |  | 2189404.13 |  |  |  |  | 18924868
Раздел 2. МАТЕРИАЛЫ
41 | СЦена поставщика. | 36 | 87177.8 |  |  | 3138400.8 |  |  | 1 | 1 | 3138401
| Фундамент Ф5-А, шт. |  |  | 87177.8 |  |  | 3138400.8 |  | 1 | 1 |  | 3138401
42 | С Цена поставщик. | 12 | 66331 |  |  | 795972 |  |  |  |  | 795972
| Фундамент Ф3-А, шт. |  |  | 66331 |  |  | 795972 |  | 1 |  |  | 795972
43 | Цена поставщика. | 8 | 84983.39 |  |  | 679867.12 |  |  | 1 | 1 | 679867
| Фундамент Ф4-А, шт. |  |  | 84983.39 |  |  | 679867.12 |  | 1 | 1 |  | 679867
44 | Цена поставщика. | 20.366 | 187000 |  |  | 3808442 |  |  | 1 | 1 | 3808442
| Провод АС-150/24, тн. |  |  | 187000 |  |  | 3808442 |  | 1 | 1 |  | 3808442
45 | Цена поставщика. | 5.826 | 436000 |  |  | 2540136 |  |  | 1 | 1 | 2540136
| Грозотрос ОКГТ-Ц-1-16 (G 652) -11.5 -77, км. |  |  | 436000 |  |  | 2540136 |  | 1 | 1 |  | 2540136
46 | Цена поставщика. | 108 | 61137.88 |  |  | 6602891.04 |  |  | 1 | 1 | 6602891
| Опоры стальные У110-2, тн. |  |  | 61137.88 |  |  | 6602891.04 |  | 1 | 1 |  | 6602891
47 | ОО"Южно-урал.изо | 198 | 523 |  |  | 103554 |  |  | 1 | 1 | 103554
| Узел крепления КГ 12-1, шт. |  |  | 523 |  |  | 103554 |  | 1 | 1 |  | 103554
Объем: 168+30
48 | ОО"Южно-урал.изо | 147 | 170.92 |  |  | 25125.24 |  |  | 1 | 1 | 25125
| Узел крепления КГП -7-2В, шт. |  |  | 170.92 |  |  | 25125.24 |  | 1 | 1 |  | 25125
Объем: 126+21
49 | ОО"Южно-урал.изо | 168 | 118 |  |  | 19824 |  |  | 1 | 1 | 19824
| Звено промежуточное ПРТ-12-1, шт. |  |  | 118 |  |  | 19824 |  | 1 | 1 |  | 19824
50 | ОО"Южно-урал.изо | 226 | 131 |  |  | 29606 |  |  | 1 | 1 | 29606
| Звено промежуточное монтажное ПТМ-7-3А, шт. |  |  | 131 |  |  | 29606 |  | 1 | 1 |  | 29606
Объем: 168+28+30
51 | ОО"Южно-урал.изо | 226 | 251 |  |  | 56726 |  |  | 1 | 1 | 56726
| Звено промежуточное регулируемое ПРР-7-1, шт. |  |  | 251 |  |  | 56726 |  | 1 | 1 |  | 56726
Объем: 168+28+30
52 | ОО"Южно-урал.изо | 28 | 116.15 |  |  | 3252.2 |  |  | 1 | 1 | 3252
| Звено промежуточное ПР-7-6, шт. |  |  | 116.15 |  |  | 3252.2 |  | 1 | 1 |  | 3252
53 | ОО"Южно-урал.изо | 168 | 92 |  |  | 15456 |  |  | 1 | 1 | 15456
| Звено вывернутое ПРВ-7-1, шт. |  |  | 92 |  |  | 15456 |  | 1 | 1 |  | 15456
54 | ОО"Южно-урал.изо | 60 | 455 |  |  | 27300 |  |  | 1 | 1 | 27300
| Звено вывернутое ПРВ-12-1, шт. |  |  | 455 |  |  | 27300 |  | 1 | 1 |  | 27300
55 | ОО"Южно-урал.изо | 226 | 55 |  |  | 12430 |  |  | 1 | 1 | 12430
| Серьга СР -7-16, шт. |  |  | 55 |  |  | 12430 |  | 1 | 1 |  | 12430
Объем: 168+28+30
56 | ОО"Южно-урал.изо | 30 | 47 |  |  | 1410 |  |  | 1 | 1 | 1410
| Серьга СР -7-17, шт. |  |  | 47 |  |  | 1410 |  | 1 | 1 |  | 1410
57 | ОО"Южно-урал.изо | 30 | 79 |  |  | 2370 |  |  | 1 | 1 | 2370
| Серьга СР -12-16, шт. |  |  | 79 |  |  | 2370 |  | 1 | 1 |  | 2370
58 | ОО"Южно-урал.изо | 2010 | 452 |  |  | 908520 |  |  | 1 | 1 | 908520
| Изолятор ПС 70Е, шт. |  |  | 452 |  |  | 908520 |  | 1 | 1 |  | 908520
Объем: 1680+300+30
59 | ОО"Южно-урал.изо | 15 | 284 |  |  | 4260 |  |  | 1 | 1 | 4260
| Изолятор штыревой ШФ-20Г, шт. |  |  | 284 |  |  | 4260 |  | 1 | 1 |  | 4260
60 | ОО"Южно-урал.изо | 126 | 1808 |  |  | 227808 |  |  | 1 | 1 | 227808
| Изолятор линейный подвесной полимерный ЛК 70/110-И -З-ГС, комплект |  |  | 1808 |  |  | 227808 |  | 1 | 1 |  | 227808
61 | ОО"Южно-урал.изо | 15 | 215 |  |  | 3225 |  |  | 1 | 1 | 3225
| Изолятор опорный стержневой полимерный ИОСК 4/20-II-2 УХЛ1, комплект |  |  | 215 |  |  | 3225 |  | 1 | 1 |  | 3225
62 | ОО"Южно-урал.изо | 168 | 242 |  |  | 40656 |  |  | 1 | 1 | 40656
| Ушко однолапчатое У1-12-16, шт. |  |  | 242 |  |  | 40656 |  | 1 | 1 |  | 40656
63 | ОО"Южно-урал.изо | 49 | 153 |  |  | 7497 |  |  | 1 | 1 | 7497
| Ушко однолапчатое У1-7-16, шт. |  |  | 153 |  |  | 7497 |  | 1 | 1 |  | 7497
Объем: 28+21
64 | ОО"Южно-урал.изо | 90 | 323 |  |  | 29070 |  |  | 1 | 1 | 29070
| Ушко специальное УС-7-16, шт. |  |  | 323 |  |  | 29070 |  | 1 | 1 |  | 29070
65 | ОО"Южно-урал.изо | 30 | 504 |  |  | 15120 |  |  | 1 | 1 | 15120
| Коромысло 2КУ-12-1, шт. |  |  | 504 |  |  | 15120 |  | 1 | 1 |  | 15120
66 | ОО"Южно-урал.изо | 60 | 137 |  |  | 8220 |  |  | 1 | 1 | 8220
| Звено переходное ПРТ-7/12-2, шт. |  |  | 137 |  |  | 8220 |  | 1 | 1 |  | 8220
67 | ОО"Южно-урал.изо | 28 | 3740 |  |  | 104720 |  |  | 1 | 1 | 104720
| Зажим натяжной спиральный ЗНС-Т-11,5/77, шт. |  |  | 3740 |  |  | 104720 |  | 1 | 1 |  | 104720
68 | ОО"Южно-урал.изо | 198 | 625 |  |  | 123750 |  |  | 1 | 1 | 123750
| Зажим натяжной болтовой НБ-3-6Б, шт. |  |  | 625 |  |  | 123750 |  | 1 | 1 |  | 123750
Объем: 168+30
69 | ОО"Южно-урал.изо | 15 | 266 |  |  | 3990 |  |  | 1 | 1 | 3990
| Зажим натяжной НЗ-2-7, шт. |  |  | 266 |  |  | 3990 |  | 1 | 1 |  | 3990
70 | ОО"Южно-урал.изо | 21 | 350 |  |  | 7350 |  |  | 1 | 1 | 7350
| Зажим поддерживающий спиральный ЗПС -Т-11,5/17, шт. |  |  | 350 |  |  | 7350 |  | 1 | 1 |  | 7350
71 | ОО"Южно-урал.изо | 21 | 350 |  |  | 7350 |  |  | 1 | 1 | 7350
| Зажим поддерживающий спиральный ЗПС -Т-11,5/11, шт. |  |  | 350 |  |  | 7350 |  | 1 | 1 |  | 7350
72 | ОО"Южно-урал.изо | 126 | 164.45 |  |  | 20720.7 |  |  | 1 | 1 | 20721
| Зажим поддерживающий ПГН-3-5, шт. |  |  | 164.45 |  |  | 20720.7 |  | 1 | 1 |  | 20721
73 | ОО"Южно-урал.изо | 79 | 31 |  |  | 2449 |  |  | 1 | 1 | 2449
| Зажим плашечный аллюминиевый ПА 2-2А, шт. |  |  | 31 |  |  | 2449 |  | 1 | 1 |  | 2449
Объем: 28+21+30
74 | ОО"Южно-урал.изо | 49 | 62 |  |  | 3038 |  |  | 1 | 1 | 3038
| Зажим заземляющий ЗПС -70-3Г, шт. |  |  | 62 |  |  | 3038 |  | 1 | 1 |  | 3038
Объем: 28+21
75 | ОО"Южно-урал.изо | 75 | 144 |  |  | 10800 |  |  | 1 | 1 | 10800
| Зажим аппаратный А 1А-150, шт. |  |  | 144 |  |  | 10800 |  | 1 | 1 |  | 10800
76 | ОО"Южно-урал.изо | 15 | 150 |  |  | 2250 |  |  | 1 | 1 | 2250
| Плашка аллюминиевая А5 5П-150П-70П, шт. |  |  | 150 |  |  | 2250 |  | 1 | 1 |  | 2250
77 | ОО"Южно-урал.изо | 28 | 350 |  |  | 9800 |  |  | 1 | 1 | 9800
| Протектор спиральный защитный ПЗС -Т-11,4/11, шт. |  |  | 350 |  |  | 9800 |  | 1 | 1 |  | 9800
78 | ОО"Южно-урал.изо | 476 | 824 |  |  | 392224 |  |  | 1 | 1 | 392224
| Гаситель вибрации ГВУ-1,2-1,6, шт. |  |  | 824 |  |  | 392224 |  | 1 | 1 |  | 392224
79 | ОО"Южно-урал.изо | 28 | 85 |  |  | 2380 |  |  | 1 | 1 | 2380
| Скоба СК 7-1А, шт. |  |  | 85 |  |  | 2380 |  | 1 | 1 |  | 2380
80 | ОО"Южно-урал.изо | 126 | 250 |  |  | 31500 |  |  | 1 | 1 | 31500
| Спец.болт, шт. |  |  | 250 |  |  | 31500 |  | 1 | 1 |  | 31500
81 | ОО"Южно-урал.изо | 21 | 4700 |  |  | 98700 |  |  | 1 | 1 | 98700
| Тросостойка С44, шт. |  |  | 4700 |  |  | 98700 |  | 1 | 1 |  | 98700
82 | ОО"Южно-урал.изо | 10 | 12000 |  |  | 120000 |  |  | 1 | 1 | 120000
| Стойка СВ 110-5, шт. |  |  | 12000 |  |  | 120000 |  | 1 | 1 |  | 120000
83 | ОО"Южно-урал.изо | 5 | 4500 |  |  | 22500 |  |  | 1 | 1 | 22500
| Траверса ТМ6, шт. |  |  | 4500 |  |  | 22500 |  | 1 | 1 |  | 22500
84 | ОО"Южно-урал.изо | 10 | 1250 |  |  | 12500 |  |  | 1 | 1 | 12500
| Накладка ОГ2, шт. |  |  | 1250 |  |  | 12500 |  | 1 | 1 |  | 12500
85 | ОО"Южно-урал.изо | 5 | 1200 |  |  | 6000 |  |  | 1 | 1 | 6000
| Метизы для монтажа анкерной опоры СВ, комплект |  |  | 1200 |  |  | 6000 |  | 1 | 1 |  | 6000
86 | ОО"Южно-урал.изо | 5 | 2850 |  |  | 14250 |  |  | 1 | 1 | 14250
| Кронштейн под установку оборудования, комплект |  |  | 2850 |  |  | 14250 |  | 1 | 1 |  | 14250
87 | ОО"Южно-урал.изо | 5 | 25000 |  |  | 125000 |  |  | 1 | 1 | 125000
| Разъединитель наружной установки 24 кВ с ручным приводом ONIIS-24/8/UD, комплект |  |  | 25000 |  |  | 125000 |  | 1 | 1 |  | 125000
88 | ОО"Южно-урал.изо | 15 | 3200 |  |  | 48000 |  |  | 1 | 1 | 48000
| Ограничитель перенапряжения ОПН HDA-18MA, шт. |  |  | 3200 |  |  | 48000 |  | 1 | 1 |  | 48000
89 | ОО"Южно-урал.изо | 295.834 | 1200 |  |  | 355000.8 |  |  | 1 | 1 | 355001
| Щебень фр. 20-40, т |  |  | 1200 |  |  | 355000.8 |  | 1 | 1 |  | 355001
Объем: 1.7*1.1*11.3*14
90 | Цена поставщика. | 21 | 98349 |  |  | 2065329 |  |  | 1 | 1 | 2065329
| Стойка СК22,4-3.1, шт. |  |  | 98349 |  |  | 2065329 |  | 1 | 1 |  | 2065329
91 | Цена поставщика. | 63 | 6583.22 |  |  | 414742.86 |  |  | 1 | 1 | 414743
| Железобетонная ригели АР-5, шт. |  |  | 6583.22 |  |  | 414742.86 |  | 1 | 1 |  | 414743
Объем: 3*21
92 | Цена поставщика. | 9.87 | 83788 |  |  | 826987.56 |  |  | 1 | 1 | 826988
| Металлические траверсы ж/б опор, тн. |  |  | 83788 |  |  | 826987.56 |  | 1 | 1 |  | 826988
93 | Цена поставщика. | 1.5 | 65000 |  |  | 97500 |  |  | 1 | 1 | 97500
| Детали крепления металл. опор, тн. |  |  | 65000 |  |  | 97500 |  | 1 | 1 |  | 97500
94 | Цена поставщика. | 4 | 18610 |  |  | 74440 |  |  | 1 | 1 | 74440
| Изоляционный Т-образный адаптер для ячеек РУ 20 кВ RICS 5143, комплект |  |  | 18610 |  |  | 74440 |  | 1 | 1 |  | 74440
95 | ОО"Южно-урал.изо | 5 | 18812 |  |  | 94060 |  |  | 1 | 1 | 94060
| Барабан шлейфовый БШ-1-3, комплект |  |  | 18812 |  |  | 94060 |  | 1 | 1 |  | 94060
96 | ОО"Южно-урал.изо | 5 | 11700 |  |  | 58500 |  |  | 1 | 1 | 58500
| Муфта оптическая МОПГ-М-2, комплект |  |  | 11700 |  |  | 58500 |  | 1 | 1 |  | 58500
97 | ОО"Южно-урал.изо | 5 | 4805 |  |  | 24025 |  |  | 1 | 1 | 24025
| Комплект для ввода кабеля в муфты КВГ 9-12/2-3,6, комплект |  |  | 4805 |  |  | 24025 |  | 1 | 1 |  | 24025
98 | ОО"Южно-урал.изо | 20 | 220 |  |  | 4400 |  |  | 1 | 1 | 4400
| Узел подвески барабана УПШ-03-2, шт. |  |  | 220 |  |  | 4400 |  | 1 | 1 |  | 4400
99 | ОО"Южно-урал.изо | 120 | 170 |  |  | 20400 |  |  | 1 | 1 | 20400
| Струбцина шлейфовая СШ. ОКГТ, шт, |  |  | 170 |  |  | 20400 |  | 1 | 1 |  | 20400
| . ИТОГО ПО РАЗДЕЛУ 2 |  |  |  |  | 24311795.32 |  |  |  |  | 24311796
[7 empty] | 24311795.32 |  |  |  |  | 24311796
| СТОИМОСТЬ МОНТАЖНЫХ РАБОТ - |  |  |  |  | 13094664.36 |  |  |  |  | 13094665
[7 empty] | 13094664.36 |  |  |  |  | 13094665
| ВСЕГО, СТОИМОСТЬ МОНТАЖНЫХ РАБОТ- |  |  |  |  | 13094664.36 |  |  |  |  | 13094665
| СТОИМОСТЬ ОБЩЕСТРОИТЕЛЬНЫХ РАБОТ - |  |  |  |  | 11217130.96 |  |  |  |  | 11217131
[7 empty] | 11217130.96 |  |  |  |  | 11217131
| ВСЕГО, СТОИМОСТЬ ОБЩЕСТРОИТЕЛЬНЫХ РАБОТ - |  |  |  |  | 11217130.96 |  |  |  |  | 11217131
| ВСЕГО ПО РАЗДЕЛУ 2 |  |  |  |  | 24311795.32 |  |  |  |  | 24311796
Раздел 3. ТРАНСПОРТИРОВКА ПО ТРАССЕ
100 | 333-1-25 | 600 | 40.65 |  | 40.65 | 24389.28 |  | 24389.28 | 1 | 5.21 | 127068 |  | 127068
| Перевозка бетонных и ж/б изделий, (кирпич,блоки,камни,плиты и панели), автомобилями бортовыми грузоподъемностью до 15 т, на расстояние до 25 км I класс груза - ж/б конструкции, т груза | [7 empty] | 1 | 1
101 | 333-1-26 | 565 | 172 |  | 172 | 97180 |  | 97180 | 1 | 5.21 | 506308 |  | 506308
| Перевозка бетонных и ж/б изделий, (кирпич,блоки,камни,плиты и панели), автомобилями бортовыми грузоподъемностью до 15 т, на расстояние более 25 км I класс груза - ж/б конструкции, т груза | [7 empty] | 1 | 1
102 | 333-1-25 | 105 | 40.65 |  | 40.65 | 4268.12 |  | 4268.12 | 1 | 5.21 | 22237 |  | 22237
| Перевозка металлических опор, автомобилями бортовыми грузоподъемностью до 15 т, на расстояние до 25 км I класс груза, т груза | [7 empty] | 1 | 1
103 | ТСЭМ 021145 | 58 | 738.19 |  | 738.19 | 42815.02 |  | 42815.02 |  | 1 | 42815 |  | 42815
| Работа крана на автомобильном ходу при разгрузке металлических опор, маш.-ч |  |  |  | 28.02 |  |  | 1625.16 |  | 1 |  |  | 1625
104 | С311-1014-1 | 705 | 17.02 |  | 17.02 | 11998.54 |  | 11998.54 |  |  | 62512 |  | 62512
| Погрузочные работы при автомобильных перевозках: Изделия из сборного железобетона,бетона,керамзитобетона массой до 3т, 1 т груза | [7 empty] | 1
105 | С311-1014-5 | 565 | 68 | 68 |  | 38420 | 38420 |  |  |  | 76840 | 76840
| Разгрузо-погрузочные работы при автомобильных перевозках: Изделия из сборного железобетона,бетона,керамзитобетона массой свыше 3т, 1 т груза | [7 empty] | 1
106 | С311-1014-2 | 705 | 17.02 |  | 17.02 | 11998.54 |  | 11998.54 |  |  | 62512 |  | 62512
| Разгрузочные работы при автомобильных перевозках: Изделия из сборного железобетона массой от3 до 6т, 1 т груза | [7 empty] | 1
107 | Х402-1-1 | 27.81 | 16.42 |  | 16.42 | 456.51 |  | 456.51 |  | 5.54 | 2529 |  | 2529
| Перевозка линейной арматуры и изоляторов автомобильным транспортом, т | [8 empty] | 1
108 | С311-1014-7 | 108 | 115 | 115 |  | 12420 | 12420 |  |  |  | 24840 | 24840
| Разгрузо-погрузочные работы при автомобильных перевозках: Металлоконструкции опор, 1 т груза | [7 empty] | 1
109 | ТЕР 33-03-005-02 | 5.562 | 48.5 | 48.5 |  | 269.76 | 269.76 |  | 18.31 | 1 | 4939 | 4939
| Погрузка и выгрузка вручную: линейной арматуры, 1 т конструкций | [7 empty] | 1 | 1
110 | ТЕР 33-03-005-01 | 22.248 | 59.82 | 59.82 |  | 1330.88 | 1330.88 |  | 18.31 | 1 | 24368 | 24368
| Погрузка и выгрузка вручную: изоляторов стеклянных тарельчатых подвесных, 1 т конструкций | [7 empty] | 1 | 1
| . ИТОГО ПО РАЗДЕЛУ 3 |  |  |  |  | 245546.65 | 52440.64 | 193106.01 |  |  | 956968 | 130987 | 825981
[8 empty] | 1625.16 |  |  |  |  | 1625
| СТОИМОСТЬ ОБЩЕСТРОИТЕЛЬНЫХ РАБОТ - |  |  |  |  | 245546.65 | 52440.64 | 193106.01 |  |  | 956968 | 130987 | 825981
[8 empty] | 1625.16 |  |  |  |  | 1625
| . НАКЛАДНЫЕ РАСХОДЫ - (%=89 - по стр. 109, 110) |  |  |  |  | 1680.67 |  |  |  |  | 26083
| НАКЛАДНЫЕ РАСХОДЫ С К=0,7 |  |  |  |  | 1176.47 |  |  |  |  | 18258
| . СМЕТНАЯ ПРИБЫЛЬ - (%=48 - по стр. 109, 110) |  |  |  |  | 960.38 |  |  |  |  | 14067
| СМЕТНАЯ ПРИБЫЛЬ С К=0,9 |  |  |  |  | 864.34 |  |  |  |  | 12660
| ВСЕГО, СТОИМОСТЬ ОБЩЕСТРОИТЕЛЬНЫХ РАБОТ - |  |  |  |  | 247587.46 |  |  |  |  | 987886
| ВСЕГО НАКЛАДНЫЕ РАСХОДЫ |  |  |  |  | 1176.47 |  |  |  |  | 18258
| ВСЕГО СМЕТНАЯ ПРИБЫЛЬ |  |  |  |  | 864.34 |  |  |  |  | 12660
| ВСЕГО ПО РАЗДЕЛУ 3 |  |  |  |  | 247587.46 |  |  |  |  | 987886
| . ИТОГО ПО СМЕТЕ |  |  |  |  | 26139915.05 | 501505.05 | 1173871.55 |  |  | 38067605 | 5463884 | 7424551
[7 empty] | 24464538.47 | 48309.64 |  |  |  | 25179168 | 856490
| СТОИМОСТЬ МОНТАЖНЫХ РАБОТ - |  |  |  |  | 13166543.7 | 16159.04 | 53775.21 |  |  | 13668439 | 295872 | 261530
[7 empty] | 13096609.46 | 4694.47 |  |  |  | 13111039 | 85926
| . НАКЛАДНЫЕ РАСХОДЫ - (%=81 - по стр. 9, 14, 17, 29, 31, 32) |  |  |  |  | 19810.83 |  |  |  |  | 309256
| НАКЛАДНЫЕ РАСХОДЫ С К=0,7 |  |  |  |  | 13867.58 |  |  |  |  | 216479
| . СМЕТНАЯ ПРИБЫЛЬ - (%=52 - по стр. 9, 14, 17, 29, 31, 32) |  |  |  |  | 13554.78 |  |  |  |  | 198535
| СМЕТНАЯ ПРИБЫЛЬ С К=0,9 |  |  |  |  | 12199.3 |  |  |  |  | 178682
| ВСЕГО, СТОИМОСТЬ МОНТАЖНЫХ РАБОТ- |  |  |  |  | 13192610.58 |  |  |  |  | 14063600
| СТОИМОСТЬ ОБЩЕСТРОИТЕЛЬНЫХ РАБОТ - |  |  |  |  | 12973371.35 | 485346.01 | 1120096.34 |  |  | 24399166 | 5168012 | 7163021
[7 empty] | 11367929.01 | 43615.17 |  |  |  | 12068129 | 770564
| . НАКЛАДНЫЕ РАСХОДЫ - (%=88 - по стр. 1-3; %=81 - по стр. 4, 11, 18, 22, 24; %=89 - по стр. 5, 7, 8, 13, 15, 16, 28, 34-39, 109, 110; %=68 - по стр. 6, 19, 20, 23, 30, 33; %=104 - по стр. 10, 12, 26, 27; %=105 - по стр. 21; %=111 - по стр. 25; %=85 - по стр. 40) |  |  |  |  | 470189.4 |  |  |  |  | 4854600
| НАКЛАДНЫЕ РАСХОДЫ С К=0,7 |  |  |  |  | 329132.58 |  |  |  |  | 3398220
| . СМЕТНАЯ ПРИБЫЛЬ - (%=48 - по стр. 1-3, 5, 7, 8, 13, 15, 16, 28, 34-39, 109, 110; %=40 - по стр. 4, 11, 18, 22, 24; %=36 - по стр. 6, 19, 20, 23, 30, 33; %=64 - по стр. 10, 12, 26, 27; %=60 - по стр. 21; %=68 - по стр. 25; %=52 - по стр. 40) |  |  |  |  | 281858.22 |  |  |  |  | 2626183
| СМЕТНАЯ ПРИБЫЛЬ С К=0,9 |  |  |  |  | 253672.4 |  |  |  |  | 2363565
| ВСЕГО, СТОИМОСТЬ ОБЩЕСТРОИТЕЛЬНЫХ РАБОТ - |  |  |  |  | 13556176.33 |  |  |  |  | 30160951
| ВСЕГО НАКЛАДНЫЕ РАСХОДЫ |  |  |  |  | 343000.16 |  |  |  |  | 3614699
| ВСЕГО СМЕТНАЯ ПРИБЫЛЬ |  |  |  |  | 265871.7 |  |  |  |  | 2542246
| ВСЕГО ПО СМЕТЕ |  |  |  |  | 26748786.91 |  |  |  |  | 44224550
Составил: | Начальник отдела КС В.В. Берковский
(должность, подпись, Ф.И.О)
Проверил: | И.о. главного инженера А.С. Татаров
(должность, подпись, Ф.И.О)

## РП-1
«СОГЛАСОВАНО» |  |  |  | «УТВЕРЖДАЮ»
Смета на сумму: | 21127025 |  | руб. | Смета на сумму: | 21127025 | руб.
________________ /______________________ / |  |  |  | ________________ /______________________ /
«______»____________________ 20___г. |  |  |  | «______»____________________ 20___г.
Объект: |  | Строительство РП 15кВ мощностью 11 000кВТ
ЛОКАЛЬНАЯ СМЕТА
Сметная стоимость: | [6 empty] | 21127.025 | тыс. руб.
в т.ч. оборудования: | [6 empty] | 20000 | тыс. руб.
монтажных работ: | [6 empty] | 265.054 | тыс. руб.
Hормативная трудоемкость: | [6 empty] | 0.816 | тыс.чел.ч
Сметная заработная плата: | [6 empty] | 176.201 | тыс. руб.
Составлена в базисных ценах на 01.01.2000 и текущих ценах на 12.2018 г. по НБ: "ТСНБ-2001 Калининградской области в редакции 2014 г. с изменениями 1".
№ поз. | Код норматива, | Объем | Базисная стоимость за единицу |  |  | Базисная стоимость всего |  |  | Индекс / Цена |  | Текущая стоимость всего
| Наименование, |  | Всего | Осн. З/п | Эксп. | Всего | Осн. З/п | Эксп. | Осн. З/п | Эксп. | Всего | Осн. З/п | Эксп.
| Единица измерения |  |  | Материал | В т.ч. з/п |  | Материал | В т.ч. з/п | Материал | В т.ч. з/п |  | Материал | В т.ч. з/п
1 | 2 | 3 | 4 | 5 | 6 | 7 | 8 | 9 | 10 | 11 | 12 | 13 | 14
1 | ТЕР 01-01-014-02 | 0.041 | 6415.78 | 171.89 | 6233.35 | 263.05 | 7.05 | 255.57 | 18.31 | 10.57 | 2833 | 129 | 2701
| Разработка грунта с погрузкой на автомобили-самосвалы экскаваторами с ковшом вместимостью: 0,4 (0,35-0,45) м3, группа грунтов 2, 1000 м3 грунта |  |  | 10.54 | 877.11 |  | 0.43 | 35.96 | 5.72 | 18.34 |  | 2 | 660
2 | ТССЦпг 03-21-01-015 | 64.8 | 16.4 |  | 16.4 | 1062.72 |  | 1062.72 |  | 1 | 1063 |  | 1063
Перевозка грузов I класса автомобилями-самосвалами грузоподъемностью 10 т работающих вне карьера на расстояние: до 15 км, 1 т груза
3 | ТЕР 01-01-016-01 | 0.041 | 344.93 | 24.76 | 314.9 | 14.14 | 1.02 | 12.91 | 18.31 | 10.68 | 158 | 19 | 138
| Работа на отвале, группа грунтов: 1, 1000 м3 грунта |  |  | 5.27 | 49.16 |  | 0.22 | 2.02 | 5.72 | 18.34 |  | 1 | 37
4 | ТЕР 01-01-004-02 | 0.047 | 4303.26 | 70.71 | 4232.55 | 202.25 | 3.32 | 198.93 | 18.31 | 10.36 | 2122 | 61 | 2061
| Разработка грунта в отвал экскаваторами "драглайн" или "обратная лопата" с ковшом вместимостью: 0,4 (0,3-0,45) м3, группа грунтов 2, 1000 м3 грунта |  |  |  | 560.52 |  |  | 26.34 | 1 | 18.34 |  |  | 483
5 | ТЕР 01-02-057-02 | 0.1 | 1275.12 | 1275.12 |  | 127.51 | 127.51 |  | 18.31 | 1 | 2335 | 2335
| Разработка грунта вручную в траншеях глубиной до 2 м без креплений с откосами, группа грунтов: 2, 100 м3 грунта | [7 empty] | 1 | 1
6 | ТЕР 01-02-068-02 | 0.45 | 5978.56 | 1546.43 | 4432.13 | 2690.35 | 695.89 | 1994.46 | 18.31 | 3.83 | 20381 | 12742 | 7639
| Водоотлив: из котлованов 100 м3 мокрого грунта | [7 empty] | 1 | 1
7 | ТЕР 01-02-005-01 | 0.07 | 419.01 | 113.4 | 305.61 | 29.33 | 7.94 | 21.39 | 18.31 | 5.51 | 263 | 145 | 118
| Уплотнение грунта пневматическими трамбовками, группа грунтов: 1-2, 100 м3 уплотненного грунта |  |  |  | 34.14 |  |  | 2.39 | 1 | 18.34 |  |  | 44
8 | ТЕР 13-03-001-01 | 0.32 | 332.6 | 82.77 | 10.41 | 106.43 | 26.49 | 3.33 | 18.31 | 4.23 | 897 | 485 | 14
| Огрунтовка бетонных и оштукатуренных поверхностей: битумной грунтовкой, первый слой, 100 м2 окрашиваемой поверхности |  |  | 239.42 | 0.11 |  | 76.61 | 0.04 | 5.19 | 18.73 |  | 398 | 1
9 | ТЕР 08-01-002-01 | 6.85 | 187.36 | 19.94 | 37.44 | 1283.42 | 136.59 | 256.46 | 18.31 | 4.93 | 8680 | 2501 | 1264
| Устройство основания под фундаменты: песчаного, 1 м3 основания |  |  | 129.98 | 3.39 |  | 890.36 | 23.22 | 5.52 | 18.34 |  | 4915 | 426
10 | ТЕР 08-01-002-02 | 6.85 | 713.87 | 27.05 | 80.47 | 4890 | 185.31 | 551.22 | 18.31 | 5.19 | 23989 | 3393 | 2861
| Устройство основания под фундаменты: щебеночного, 1 м3 основания |  |  | 606.35 | 8.06 |  | 4153.47 | 55.21 | 4.27 | 18.33 |  | 17735 | 1012
11 | ТЕР 01-02-061-01 | 0.47 | 704.46 | 704.46 |  | 331.1 | 331.1 |  | 18.31 | 1 | 6062 | 6062
| Засыпка вручную траншей, пазух котлованов и ям, группа грунтов: 1, 100 м3 грунта | [7 empty] | 1 | 1
12 | ТЕРм 08-01-025-01 | 1 | 1619.47 | 315.49 | 1173.91 | 1619.47 | 315.49 | 1173.91 | 18.31 | 7.01 | 14894 | 5777 | 8229
| Подстанция комплектная трансформаторная напряжением до 15 кВ с трансформатором мощностью: до 25 кВ·А, 1 подстанция |  |  | 130.07 | 107.67 |  | 130.07 | 107.67 | 6.83 | 18.34 |  | 888 | 1975
13 | Цена поставщика. | 1 | 20000000 |  |  | 20000000 |  |  | 1 | 1 | 20000000
| Распределительный пункт 15 кВ, шт. |  |  | 20000000 |  |  | 20000000 |  | 1 | 1 |  | 20000000
14 | ТЕРм 08-01-001-02 | 1 | 1084.41 | 253.21 | 771.25 | 1084.41 | 253.21 | 771.25 | 18.31 | 7.28 | 10843 | 4636 | 5615
| Трансформатор трехфазный: 35 кВ мощностью 400 кВ·А, 1 шт. |  |  | 59.95 | 67.11 |  | 59.95 | 67.11 | 9.87 | 18.34 |  | 592 | 1231
15 | Цена поставщика. | 2 | 145000 |  |  | 290000 |  |  | 1 | 1 | 290000
| Трансформатор собственных нужд ТМГ 25 кВА, шт. |  |  | 145000 |  |  | 290000 |  | 1 | 1 |  | 290000
16 | ТЕРм 08-03-600-02 | 14 | 10.41 | 7.36 | 2.47 | 145.74 | 103.04 | 34.58 | 18.31 | 8.3 | 2271 | 1887 | 287
| Счетчики, устанавливаемые на готовом основании: трехфазные, 1 шт. |  |  | 0.58 | 0.15 |  | 8.12 | 2.1 | 11.95 | 18.47 |  | 97 | 39
17 | ТЕРм 10-06-068-15 | 10 | 512.28 | 502.24 |  | 5122.8 | 5022.4 |  | 18.31 | 1 | 93799 | 91960
| Настройка простых сетевых трактов: конфигурация и настройка сетевых компонентов (мост, маршрутизатор, модем и т.п.), 1 шт. |  |  | 10.04 |  |  | 100.4 |  | 18.32 | 1 |  | 1839
18 | Цена поставщика. | 10 | 36396.1 |  |  | 363961 |  |  | 1 | 1 | 363961
| Счётчики А 1805, 1 шт. |  |  | 36396.1 |  |  | 363961 |  | 1 | 1 |  | 363961
19 | ТЕР 01-02-059-02 | 22 | 1389.22 | 53.47 |  | 30562.84 | 1176.34 |  | 18.31 | 1 | 59154 | 21539
| Рытье ям вручную глубиной 1,5 м под электрод заземления с обратной засыпкой, группа грунтов: 2, 1 электрод заземления |  |  | 1335.75 |  |  | 29386.5 |  | 1.28 | 1 |  | 37615
20 | ТЕРм 08-02-471-01 | 2.2 | 246.51 | 106.79 | 61.69 | 542.32 | 234.94 | 135.72 | 18.31 | 7.6 | 6133 | 4302 | 1031
| Заземлитель вертикальный из угловой стали размером: 50х50х5 мм, 10 шт. |  |  | 78.03 | 2.87 |  | 171.67 | 6.31 | 4.66 | 18.31 |  | 800 | 116
21 | ТЕР 01-02-057-02 | 0.11 | 1275.12 | 1275.12 |  | 140.26 | 140.26 |  | 18.31 | 1 | 2568 | 2568
| Разработка грунта вручную в траншеях глубиной до 2 м без креплений с откосами, группа грунтов: 2, 100 м3 грунта | [7 empty] | 1 | 1
22 | ТЕРм 08-02-472-02 | 0.464 | 385.74 | 165.67 | 80.76 | 178.98 | 76.87 | 37.47 | 18.31 | 7.34 | 1980 | 1408 | 275
| Заземлитель горизонтальный из стали: полосовой сечением 160 мм2, 100 м |  |  | 139.31 | 3.32 |  | 64.64 | 1.54 | 4.6 | 18.33 |  | 297 | 28
23 | ТЕР 01-02-061-01 | 0.11 | 704.46 | 704.46 |  | 77.49 | 77.49 |  | 18.31 | 1 | 1419 | 1419
| Засыпка вручную траншей, пазух котлованов и ям, группа грунтов: 1, 100 м3 грунта | [7 empty] | 1 | 1
24 | ТЕРп 01-02-002-01 | 2 | 86.66 | 86.66 |  | 173.32 | 173.32 |  | 18.31 | 1 | 3173 | 3173
| Трансформатор силовой трехфазный масляный двухобмоточный напряжением: до 11 кВ, мощностью до 0,32 МВА, 1 шт. | [7 empty] | 1 | 1
25 | ТЕРп 01-11-010-01 | 6 | 16.58 | 16.58 |  | 99.48 | 99.48 |  | 18.31 | 1 | 1821 | 1821
| Измерение сопротивления растеканию тока: заземлителя, 1 измерение | [7 empty] | 1 | 1
26 | ТЕРп 01-11-011-01 | 0.22 | 176.13 | 176.13 |  | 38.75 | 38.75 |  | 18.31 | 1 | 709 | 709
| Проверка наличия цепи между заземлителями и заземленными элементами, 100 точек | [7 empty] | 1 | 1
27 | ТЕРп 01-11-028-02 | 54 | 1.09 | 1.09 |  | 58.86 | 58.86 |  | 18.31 | 1 | 1078 | 1078
| Измерение сопротивления изоляции мегаомметром: обмоток машин и аппаратов, 1 измерение | [7 empty] | 1 | 1
| . ИТОГО ПО СМЕТЕ |  |  |  |  | 20704806.02 | 9292.67 | 6509.92 |  |  | 20922586 | 170149 | 33296
[7 empty] | 20689003.44 | 329.91 |  |  |  | 20719140 | 6052
| СТОИМОСТЬ ОБОРУДОВАНИЯ - |  |  |  |  | 20000000 |  |  |  |  | 20000000
[7 empty] | 20000000 |  |  |  |  | 20000000
| ВСЕГО, СТОИМОСТЬ ОБОРУДОВАНИЯ - |  |  |  |  | 20000000 |  |  |  |  | 20000000
| СТОИМОСТЬ МОНТАЖНЫХ РАБОТ - |  |  |  |  | 8693.72 | 6005.95 | 2152.93 |  |  | 129920 | 109970 | 15437
[7 empty] | 534.85 | 184.73 |  |  |  | 4513 | 3389
| . НАКЛАДНЫЕ РАСХОДЫ - (%=81 - по стр. 12, 14, 16, 20, 22; %=68 - по стр. 17) |  |  |  |  | 5127.79 |  |  |  |  | 79866
| . СМЕТНАЯ ПРИБЫЛЬ - (%=52 - по стр. 12, 14, 16, 20, 22; %=48 - по стр. 17) |  |  |  |  | 3772.82 |  |  |  |  | 55268
| ВСЕГО, СТОИМОСТЬ МОНТАЖНЫХ РАБОТ - |  |  |  |  | 17594.33 |  |  |  |  | 265054
| СТОИМОСТЬ ОБЩЕСТРОИТЕЛЬНЫХ РАБОТ - |  |  |  |  | 694679.17 | 2916.31 | 3294.27 |  |  | 784822 | 53398 | 16796
[7 empty] | 688468.59 | 145.18 |  |  |  | 714627 | 2663
| . НАКЛАДНЫЕ РАСХОДЫ - (%=81 - по стр. 1, 3, 4, 7; %=68 - по стр. 5, 6, 11, 19, 21, 23; %=77 - по стр. 8; %=104 - по стр. 9, 10) |  |  |  |  | 2632.89 |  |  |  |  | 41010
| . СМЕТНАЯ ПРИБЫЛЬ - (%=40 - по стр. 1, 3, 4, 7; %=36 - по стр. 5, 6, 11, 19, 21, 23; %=56 - по стр. 8; %=64 - по стр. 9, 10) |  |  |  |  | 1528.72 |  |  |  |  | 22395
| ВСЕГО, СТОИМОСТЬ ОБЩЕСТРОИТЕЛЬНЫХ РАБОТ - |  |  |  |  | 698840.78 |  |  |  |  | 848227
| СТОИМОСТЬ ПЕРЕВОЗКИ ГРУЗОВ - |  |  |  |  | 1062.72 |  | 1062.72 |  |  | 1063 |  | 1063
| ВСЕГО, СТОИМОСТЬ ПЕРЕВОЗКИ ГРУЗОВ - |  |  |  |  | 1062.72 |  |  |  |  | 1063
| СТОИМОСТЬ ПУСКОНАЛАДОЧНЫХ РАБОТ - |  |  |  |  | 370.41 | 370.41 |  |  |  | 6781 | 6781
| . НАКЛАДНЫЕ РАСХОДЫ - (%=55 - по стр. 24-27) |  |  |  |  | 240.77 |  |  |  |  | 3730
| . СМЕТНАЯ ПРИБЫЛЬ - (%=32 - по стр. 24-27) |  |  |  |  | 148.16 |  |  |  |  | 2170
| ВСЕГО, СТОИМОСТЬ ПУСКОНАЛАДОЧНЫХ РАБОТ - |  |  |  |  | 759.34 |  |  |  |  | 12681
| . ВСЕГО ПО СМЕТЕ |  |  |  |  | 20718257.17 |  |  |  |  | 21127025
| ВСЕГО НАКЛАДНЫЕ РАСХОДЫ |  |  |  |  | 8001.45 |  |  |  |  | 124606
| ВСЕГО СМЕТНАЯ ПРИБЫЛЬ |  |  |  |  | 5449.7 |  |  |  |  | 79833
Составил: | Начальник отдела КС В.В. Берковский
(должность, подпись, Ф.И.О)
Проверил: | И.о. главного инженера А.С. Татаров
(должность, подпись, Ф.И.О)

## ПС Куликово
СВОДНЫЙ СМЕТНЫЙ РАСЧЕТ СТОИМОСТИ СТРОИТЕЛЬСТВА
Строительство ПС 110 кВ Куликово, расположенной по адресу: Калининградская область, пос. Куликово, Зеленоградский район
(наименование стройки)
№ пп | Номера сметных расчетов и смет | Наименование глав, объектов, работ и затрат | Сметная стоимость, тыс. руб. |  |  |  | Общая сметная стоимость, тыс. руб.
|  |  | строительных работ | монтажных работ | оборудования, | прочих (пусконаладочных работ)
1 | 2 | 3 | 4 | 5 | 6 | 7 | 8
Глава 1. ПС 110 кВ
1 | 01-01 | Вертикальная планировка | 482.397 | 0 | 0 | 0 | 482.397
2 | 01-02 | Устройство 2-х маслоприёмников | 1306.73 | 134.33 | 0 | 0 | 1441.06
3 | 01-03 | Ограждение | 2867.165 | 943.523 | 0 | 0 | 3810.688
4 | 01-04 | Контур заземления | 1078.995 | 335.167 | 0 | 0 | 1414.162
5 | 01-05 | Устройство дорожного покрытия | 8437.318 | 48.312 | 0 | 0 | 8485.63
6 | 01-06 | Искусственные сооружения | 1337.51 | 0 | 0 | 0 | 1337.51
7 | 01-07 | Фундаменты и металлоконструкции под оборудование ОРУ 110/15 кВ | 3393.006 | 2801.656 | 0 | 0 | 6194.662
8 | 01-08 | Маслосборник | 4826.689 | 2.571 | 0 | 0 | 4829.26
9 | 01-09 | Здание ЗРУ-15 | 1496.642 | 947.094 | 32700 | 0 | 35143.736
10 | 01-10 | Прокладка труб по территории подстанции | 1211.382 | 78.523 | 0 | 0 | 1289.905
11 | 01-11 | Устройство фундаментов и маслоприёмников под установки ТСН- 1,2; Т ДГР и ДГР-1; Т ДГР и ДГР-2 | 1691.959 | 207.653 |  | 0 | 1899.612
12 | 01-12 | Релейная защита и автоматика |  | 728.354 | 17108.908 | 0 | 17837.262
13 | 01-13 | АИСКУЭ и КЭ |  | 492.654 | 4586.191 | 0 | 5078.845
14 | 01-14 | Электротехническте решения |  | 7799.826 | 119410.332 | 0 | 127210.158
15 | 01-15 | АСУ-ТП |  | 912.673 | 9128.171 | 0 | 10040.844
16 | 01-16 | Автоматическая установка охранной сигнализации |  | 168.473 | 13.509 | 0 | 181.982
17 | 01-17 | Системы охранного телевидения | 33.471 | 835.436 | 968.738 | 0 | 1837.645
18 | 01-18 | Электроосвещение | 528.775 | 1612.386 | 245.184 | 0 | 2386.345
19 | 01-19 | Внешняя и внутриобъектная связь | 5.202 | 101.851 | 522.744 | 0 | 629.797
20 | 01-20 | Пожарная безопасность |  | 2251.691 |  | 0 | 2251.691
|  | Итого по Главе 1: | 28697.241 | 20402.173 | 184683.777 | 0 | 233783.191
| Глава 2. Пусконаладочные работы ПС 110 кВ |  | 57394.482
| 02-01 | Электроснабжение. |  |  |  | 0 | 0
| 02-02 | РЗА |  |  |  | 0 | 0
| 02-03 | АИИС КУЭ |  |  |  | 0 | 0
| 02-04 | Телемеханика и связь |  |  |  | 0 | 0
| 02-05 | Вентиляция |  |  |  | 0 | 0
| 02-06 | СОТ |  |  |  | 0 | 0
| 02-07 | СС1 |  |  |  | 0 | 0
| 02-08 | Автоматическая охранная сигнализация |  |  |  | 0 | 0
| 02-09 | Пожарная сигнализация. |  |  |  | 0 | 0
|  | Итого по Главе 2: | 0 | 0 | 0 | 0 | 0
Глава 3. ВЛ 110 кВ
| 03-01 | Строительство ВЛ 110 кВ | 0 | 0 |  |  | 0
|  | Итого по Главе 3: |  | 0 | 0 | 0 | 0
Глава 4. Вынос участков ВЛ 15-250 и 15-251
| 04-01 | Вынос участков ВЛ 15-250 и 15-251 | 0 | 0 |  | 0 | 0
|  | Итого по Главе 4: | 0 | 0 | 0 | 0 | 0
Глава 5. Проектно-изыскательские работы
|  | Проектно-изыскательские работы |  |  |  | 0 | 0
|  | Итого по главе 5: | 0 | 0 | 0 | 0 | 0
Глава 2. Пусконаладочные работы ПС
21 | 02-01 | Электроснабжение |  |  |  | 3533.243 | 3533.243
22 | 02-02 | РЗА |  |  |  | 1606.548 | 1606.548
23 | 02-03 | АИИС КУЭ |  |  |  | 1900.721 | 1900.721
24 | 02-04 | АСУ ТП |  |  |  | 3224.183 | 3224.183
25 | 02-05 | Вентиляция |  |  |  | 53.699 | 53.699
26 | 02-06 | СОТ |  |  |  | 42.234 | 42.234
27 | 02-07 | СС1 |  |  |  | 304.42 | 304.42
28 | 02-08 | Охранная сигнализация пнр |  |  |  | 621.464 | 621.464
29 | 02-09 | Пожарная сигнализация пнр |  |  |  | 655.714 | 655.714
|  | Итого по главе 2: |  |  |  | 11942.226 | 11942.226
Глава 3. Проектно-изыскательские работы
|  | Проектно-изыскательские работы |  |  |  | 0 | 0
|  | Итого по главе 3: | 0 | 0 | 0 | 0 | 0
|  | ИТОГО ПО ГЛАВАМ 1,2,3 | 28697.241 | 20402.173 | 184683.777 | 11942.226 | 245725.417
Глава 4. Прочие работы и затраты
30 | МДС 81-11.2000 | Средства на организацию и проведение подрядных торгов 0,168% (по итогам глав 1-4) | 48.2114 | 34.2757 | 310.2687 | 20.0629 | 412.8187
|  | Итого по главам : 1-4 | 28745.4524 | 20436.4487 | 184994.0457 | 11962.2889 | 246138.2357
Глава 5. Содержание службы заказчика-застройщика
31 | Постановление №468 от 21.06.2010г. | Осуществление строительного контроля 2,14% (по итогам глав 1-5) | 615.1527 | 437.34 | 3958.8726 | 255.993 | 5267.3582
|  | Итого по главам : 1-5 | 29360.605 | 20873.7887 | 188952.9183 | 12218.2819 | 251405.5939
Глава 6.
32 | ГСН81-05-01-2001 п.3 прил. 1 п.п 2,6 | Временные здания и сооружения 3,9% | 1145.0636 | 814.0778 | 7369.1638 | 476.513 | 9804.8182
33 | МДС 81-35.2004 прил.8 п.9.9 | Зимнее удорожание 0,756% | 230.6229 | 163.9603 | 0 | 0 | 394.5831
|  | Итого по главе 6 | 1375.6865 | 978.038 | 7369.1638 | 476.513 | 10199.4013
|  | ИТОГО по главам 1-6 | 30736.2915 | 21851.8267 | 196322.0821 | 12694.7949 | 261604.9952
Глава 7. Непредвиденные затраты
34 | МДС 81-35.2004 п.4.96 | Непредвиденные затраты - 2,0% | 614.7258 | 437.0365 | 3926.4416 | 253.8959 | 5232.0999
|  | ВСЕГО по главам (1-7) | 31351.0173 | 22288.8632 | 200248.5238 | 12948.6908 | 266837.0951

## сводка затрат
Строительство ПС 110 кВ Куликово, расположенной по адресу: Калининградская область, пос. Куликово, Зеленоградский район
Заходы ВЛ 110 кВ на ПС 110 кВ Куликово
№ п/п | Показатель | Формула подсчёта |  | Значение (тыс. руб. без НДС) |  |  |  |  | Итого с НДС, млн.руб. | 2020 | 2021
|  |  | ПИР | СМР | Оборуд. | ПНР | Прочие | Итого без НДС,тыс.руб.
| Сметная стоимость в ценах 2 кв. 2018 (ПС) |  | 0 | 53639.8805 | 200248.5238 | 12948.6908 |  | 266837.0951 | 320204.5142
| Сметная стоимость в ценах 2 кв. 2018 (заходы ВЛ 110 кВ ) | [7 empty] | 0
| Сметная стоимость в ценах 2 кв. 2018 (Строительство 2-х КЛ 15 кВ) |  | 0 | 11327.623 | 0 | 0 | 0 | 11327.623 | 13593.1476
| Сметная стоимость в ценах 2 кв. 2018 (РП-1) |  |  | 265.054 | 20000 |  | 861.971 | 21127.025 | 25352.43
| Сметная стоимость в ценах 2 кв. 2018 (ВЛ 110 кВ ПС Пионерская ПС Куликово) |  |  | 30160.951 |  |  | 14063.599 | 44224.55 | 53069.46
| Всего в цена 2 кв.2018 |  | 0 | 95393.5085 | 220248.5238 | 12.9487 | 14.9256 | 343516.2931 | 412219.5518 | 220.2485
1 | Сметная стоимость в ценах 2 кв. 2018 | ССР, утв. приказом №___ от _____.2018 | 0 | 95.3935 | 220.2485 | 12.9487 | 14.9256 | 343.5163 | 412219.5518 | 27.8743
2 | Коэффициенты перевода в текущие цены в базу 2001г по письму Минрегиона | Письмо от 07.06.2018 г. № 24818-ХМ/09, от 19.07.2018 г. № 31500-ХМ/09 | 3.83 | 6.63 | 4.46 | 13.56 | 8.79
3 | Сметная стоимость в базовых ценах 2001г | З2001 | 0 | 14.3882 | 49.3831 | 0.95492 | 1.698 | 66.4242 | 79.709
4 | Коэффициенты перевода в текущие цены на декабрь 2017г по письму Минрегиона | Ктек2017 | 3.99 | 6.55 | 4.44 | 13.38 | 8.74
5 | Сметная стоимость в ценах декабря 2017г | З2017= З2001* Ктек2017 | 0 | 94.2425 | 219.2609 | 12.7768 | 14.8407 | 341.1208 | 402.5225
6 | Индексы-дефляторы по капитальным вложениям по уточненному прогнозу Минэкономразвития от 28.11.2018 | Кдеф2018/2017 | 1.049 | 1.049 | 1.049 | 1.049 | 1.049
|  | Кдеф2019/2018 | 1.05 | 1.05 | 1.05 | 1.05 | 1.05
|  | Кдеф2020/2019 | 1.044 | 1.044 | 1.044 | 1.044 | 1.044
|  | Кдеф2021/2020 | 1.042 | 1.042 | 1.042 | 1.042 | 1.042
|  | Кдеф2022/2021 | 1.043 | 1.043 | 1.043 | 1.043 | 1.043
|  | Кдеф2023/2022 | 1.044 | 1.044 | 1.044 | 1.044 | 1.044
7 | Коэффициент перевода в текущие цены на период выполнения работ | Кдеф=Кдеф2018/2017*Кдеф2019/2018*Кдеф2020/2019*Кдеф2021/2020 | 1.1499 | 1.1499 | 1.1499 | 1.1499 | 1.1499 |  |  |  | 2020 | 2021
8 | Сметная стоимость в ценах года ввода объекта | З2021= З2017* Кдеф. | 0 | 108.3707 | 252.1311 | 14.6922 | 17.0655 | 392.2595 | 470.7114
9 | Оценка полной стоимости инвестиционного проекта в прогнозных ценах соответствующих лет, млн. руб. |  | 0 | 108.3707 | 252.1311 | 14.6922 | 17.0655 | 392.2595 | 470.7114
31.7577
|  |  | 103.7 | 104.9 | 105 | 104.4 | 104.2 | 104.3 | 104.4 | 104.4